## input
smiles name type num_atoms total_charge polar_solv surface apolar_solv total_solv
O=C([O-])[C@@H]1CCCN1CC(=O)N1CCN(C(=O)C2=CC=CO2)CC1 REAL300009954001 0 44 -1.0 -55.27 348.83 4.85 -50.42
COC1=CC=C(NC(=O)CN2CCC[C@H]2C(=O)[O-])C=C1Cl REAL300009954002 0 37 -1.0 -54.21 317.32 4.44 -49.77
CN(C)S(=O)(=O)C1=CC=CC(NC(=O)CN2CCC[C@H]2C(=O)[O-])=C1 REAL300009954003 0 44 -1.0 -53.90 367.38 2.59 -51.31
O=C([O-])[C@@H]1CCCN1CC(=O)NC1=CC=CC(S(=O)(=O)N2CCOCC2)=C1 REAL300009954004 0 49 -1.0 -61.79 400.90 2.21 -59.58
O=C([O-])[C@@H]1CCCN1CC(=O)NCC1COC2=CC=CC=C2O1 REAL300009954005 0 42 -1.0 -52.79 342.44 4.05 -48.74
CN(CC1=CC=C(Cl)S1)C(=O)CN1CCC[C@H]1C(=O)[O-] REAL300009954006 0 36 -1.0 -52.40 323.61 6.53 -45.87
CCCC(NC(=O)CN1CCC[C@H]1C(=O)[O-])C1=CC=CC=C1 REAL300009954007 0 45 -1.0 -51.12 351.30 6.95 -44.17
O=C([O-])[C@@H]1CCCN1CC(=O)NC(C1=CC=CC=C1)C1=CC=C(Cl)C=C1 REAL300009954008 0 46 -1.0 -51.80 390.12 9.31 -42.49
CN(C(=O)CN1CCC[C@H]1C(=O)[O-])C1CCCC2=CC=CC=C21 REAL300009954009 0 46 -1.0 -55.94 352.32 8.87 -47.07
O=C([O-])[C@@H]1CCCN1CC(=O)NCC1=CC=C(C2=CC=C(Cl)C=C2)O1 REAL300009954010 0 43 -1.0 -51.35 373.30 6.97 -44.38
COC1=CC=C(C2=NOC(CN3CCC[C@H]3C(=O)[O-])=N2)C=C1 REAL300009954011 0 38 -1.0 -48.80 320.90 4.16 -44.64
COC1=CC=CC=C1C(C)NC(=O)CN1CCC[C@H]1C(=O)[O-] REAL300009954012 0 43 -1.0 -54.02 343.20 4.99 -49.03
O=C([O-])[C@@H]1CCCN1CCCS(=O)(=O)C1=CC=C(F)C=C1 REAL300009954013 0 38 -1.0 -55.25 321.94 4.45 -50.80
O=C([O-])[C@@H]1CCCN1CC1=COC(C2=CC=C(Br)C=C2)=N1 REAL300009954014 0 35 -1.0 -57.02 318.54 5.11 -51.91
CS(=O)(=O)C1=CC=C(OCCC[N@@H+]2CCC[C@H]2C(=O)[O-])C=C1 REAL300009954015 0 43 0.0 -45.35 350.71 6.10 -39.25
CS(=O)(=O)C1=CC=C(OCCC[N@H+]2CCC[C@H]2C(=O)[O-])C=C1 REAL300009954015 1 43 0.0 -43.20 347.19 5.76 -37.44
CS(=O)(=O)C1=CC=C(OCCCN2CCC[C@H]2C(=O)[O-])C=C1 REAL300009954015 1 42 -1.0 -57.35 351.73 4.03 -53.32
O=C([O-])[C@@H]1CCCN1CC1=NN(C2=CC=C(F)C=C2)C2=C1CCC2 REAL300009954016 0 43 -1.0 -52.56 351.37 9.09 -43.47
O=C([O-])[C@@H]1CCCN1CC1=NN(C2=CC=CC=C2)C2=C1CCC2 REAL300009954017 0 43 -1.0 -63.63 346.35 9.08 -54.55
O=C([O-])[C@@H]1CCC[N@@H+]1CCCOC1=CC=CC(C(F)(F)F)=C1 REAL300009954018 0 40 0.0 -34.75 325.55 9.25 -25.50
O=C([O-])[C@@H]1CCC[N@H+]1CCCOC1=CC=CC(C(F)(F)F)=C1 REAL300009954018 1 40 0.0 -37.35 330.21 9.62 -27.73
O=C([O-])[C@@H]1CCCN1CC1=CC(Br)=CC=C1OC(F)F REAL300009954019 0 33 -1.0 -46.57 289.85 5.90 -40.67
O=C([O-])[C@@H]1CCC[N@@H+]1CCOC1=CC=CC=C1C(F)(F)F REAL300009954020 0 37 0.0 -34.40 301.44 8.66 -25.74
O=C([O-])[C@@H]1CCC[N@H+]1CCOC1=CC=CC=C1C(F)(F)F REAL300009954020 1 37 0.0 -32.49 301.16 9.04 -23.45
O=C([O-])[C@@H]1CCCN1CCOC1=CC=CC=C1C(F)(F)F REAL300009954020 1 36 -1.0 -48.23 300.68 6.85 -41.38
O=C([O-])[C@@H]1CCCN1CC1=CC=C(Br)C=C1Cl REAL300009954021 0 29 -1.0 -44.77 265.54 6.80 -37.97
O=C([O-])[C@@H]1CCCN1CC(=O)NC1=CC=C(OC2=CC=CC(Cl)=C2)C=C1 REAL300009954022 0 44 -1.0 -56.97 377.67 8.03 -48.94
O=C([O-])[C@@H]1CCCN1CC(=O)NC1=CC=CC(C(=O)N2CCSCC2)=C1 REAL300009954023 0 48 -1.0 -62.81 384.44 6.23 -56.58
O=C([O-])[C@@H]1CCCN1CC1=NC2=CC=CC=C2S(=O)(=O)[N-]1 REAL300009954024 0 34 -2.0 -108.92 297.08 2.94 -105.98
O=C([O-])[C@@H]1CCCN1CC1=NC2=CC=CC=C2S(=O)(=O)N1 REAL300009954024 1 35 -1.0 -55.65 300.44 2.83 -52.82
COC1=CC=CC(S(=O)(=O)CCN2CCC[C@H]2C(=O)[O-])=C1 REAL300009954025 0 39 -1.0 -59.48 329.83 3.23 -56.25
COC1=CC(NC(=O)CC[N@@H+]2CCC[C@H]2C(=O)[O-])=CC(OC)=C1OC REAL300009954026 0 49 0.0 -49.92 388.70 6.50 -43.42
COC1=CC(NC(=O)CC[N@H+]2CCC[C@H]2C(=O)[O-])=CC(OC)=C1OC REAL300009954026 1 49 0.0 -56.85 382.26 6.02 -50.83
O=C([O-])[C@@H]1CCCN1CC1=NC(C2=CC=C3OCOC3=C2)=NO1 REAL300009954027 0 37 -1.0 -49.77 317.84 3.44 -46.33
CC(C)CNC(=O)C1=CC=CC(CN2CCC[C@H]2C(=O)[O-])=C1 REAL300009954028 0 45 -1.0 -52.25 357.61 6.74 -45.51
CC(C)CNC(=O)C1=CC=CC(C[N@@H+]2CCC[C@H]2C(=O)[O-])=C1 REAL300009954028 1 46 0.0 -46.06 357.62 8.88 -37.18
CC(C)CNC(=O)C1=CC=CC(C[N@H+]2CCC[C@H]2C(=O)[O-])=C1 REAL300009954028 1 46 0.0 -38.09 351.28 8.40 -29.69
CCC(NC(=O)CN1CCC[C@H]1C(=O)[O-])C1=CC=C(Cl)C=C1 REAL300009954029 0 42 -1.0 -50.31 346.53 6.64 -43.67
COC1=CC=C(CN(C)C(=O)CN2CCC[C@H]2C(=O)[O-])C=C1 REAL300009954030 0 43 -1.0 -53.89 345.35 6.16 -47.73
CC1(C)C(=O)NC2=CC=CC=C2N1C(=O)CN1CCC[C@H]1C(=O)[O-] REAL300009954031 0 44 -1.0 -53.34 337.27 4.92 -48.42
CCOC1=CC=C(NC(=O)CN2CCC[C@H]2C(=O)[O-])C=C1OCC REAL300009954032 0 47 -1.0 -52.02 374.24 5.63 -46.39
CN(C)S(=O)(=O)C1=CC=CC(CN2CCC[C@H]2C(=O)[O-])=C1 REAL300009954033 0 40 -1.0 -51.98 334.88 4.12 -47.86
O=C([O-])[C@@H]1CCC[N@@H+]1CCCC(C1=CC=C(F)C=C1)C1=CC=C(F)C=C1 REAL300009954034 0 49 0.0 -39.24 380.81 13.43 -25.81
O=C([O-])[C@@H]1CCC[N@H+]1CCCC(C1=CC=C(F)C=C1)C1=CC=C(F)C=C1 REAL300009954034 1 49 0.0 -42.93 386.00 13.77 -29.16
CC1=CC(Br)=CC=C1NC(=O)CN1CCC[C@H]1C(=O)[O-] REAL300009954035 0 36 -1.0 -51.11 311.68 6.15 -44.96
O=C([O-])[C@@H]1CCCN1CC1=NC(=O)C2=C(N1)SC=C2C1=CC=CC=C1Cl REAL300009954036 0 41 -1.0 -49.47 357.00 7.25 -42.22
COC1=CC=C(C2=NOC(CN3CCC[C@H]3C(=O)[O-])=N2)C=C1OC REAL300009954037 0 42 -1.0 -50.54 350.46 3.99 -46.55
CC1=NN(C2=CC=CC=C2)C(C)=C1NC(=O)CN1CCC[C@H]1C(=O)[O-] REAL300009954038 0 46 -1.0 -57.85 370.80 6.88 -50.97
O=C([O-])[C@@H]1CCCN1CC(=O)NC1=CC=CC2=C1N=S=N2 REAL300009954039 0 34 -1.0 -51.62 296.83 3.03 -48.59
O=C([O-])[C@@H]1CCCN1CCSC1=CC(Cl)=CC=C1Cl REAL300009954040 0 33 -1.0 -48.91 311.88 8.27 -40.64
O=C([O-])[C@@H]1CCC[N@@H+]1CCSC1=CC(Cl)=CC=C1Cl REAL300009954040 1 34 0.0 -38.42 307.07 10.06 -28.36
O=C([O-])[C@@H]1CCC[N@H+]1CCSC1=CC(Cl)=CC=C1Cl REAL300009954040 1 34 0.0 -36.85 313.04 10.49 -26.36
CC(NC(=O)CN1CCC[C@H]1C(=O)[O-])C1=CC=C(Cl)C=C1Cl REAL300009954041 0 39 -1.0 -50.32 345.33 6.54 -43.78
O=C([O-])[C@@H]1CCCN1CCS(=O)(=O)C1=CC=C(Cl)C=C1 REAL300009954042 0 35 -1.0 -55.09 317.12 4.33 -50.76
COC1=CC=CC(CN(C)C(=O)CN2CCC[C@H]2C(=O)[O-])=C1 REAL300009954043 0 43 -1.0 -56.55 344.87 6.13 -50.42
CN(CC1=CC=CC=C1Br)C(=O)CN1CCC[C@H]1C(=O)[O-] REAL300009954044 0 39 -1.0 -50.50 320.30 6.64 -43.86
CN(CC1=CC=C(OC(F)F)C=C1)C(=O)CN1CCC[C@H]1C(=O)[O-] REAL300009954045 0 43 -1.0 -57.15 355.09 6.44 -50.71
CC1=CC(S(N)(=O)=O)=CC(NC(=O)CN2CCC[C@H]2C(=O)[O-])=C1C REAL300009954046 0 44 -1.0 -56.61 361.39 0.93 -55.68
COC1=CC(C2=NOC(CN3CCC[C@H]3C(=O)[O-])=N2)=CC=C1OC(F)F REAL300009954047 0 42 -1.0 -50.34 360.22 4.27 -46.07
CC1=CC=CC(OCCNC(=O)CN2CCC[C@H]2C(=O)[O-])=C1 REAL300009954048 0 43 -1.0 -55.37 349.93 5.08 -50.29
O=C([O-])[C@@H]1CCCN1CC1=NC(C2=CC=C(Cl)C=C2)=NO1 REAL300009954049 0 34 -1.0 -46.26 308.19 5.37 -40.89
CC(C)C1=CC=C(C2=NOC(CN3CCC[C@H]3C(=O)[O-])=N2)C=C1 REAL300009954050 0 43 -1.0 -48.27 351.62 6.77 -41.50
CC(C)CC(NC(=O)CN1CCC[C@H]1C(=O)[O-])C1=CC=CC=C1 REAL300009954051 0 48 -1.0 -50.98 372.17 7.45 -43.53
O=C([O-])[C@@H]1CCCN1CC(=O)NC(CC1=CC=CC=C1)C1=CC=CC=C1 REAL300009954052 0 49 -1.0 -53.65 396.91 9.78 -43.87
O=C([O-])[C@@H]1CCCN1CC(=O)N(CC1CCCO1)C1CCS(=O)(=O)C1 REAL300009954053 0 50 -1.0 -62.82 379.96 3.19 -59.63
O=C([O-])[C@@H]1CCC[N@@H+]1CCCN1C(=O)C2=CC=CC=C2C1=O REAL300009954054 0 40 0.0 -38.03 322.90 8.24 -29.79
O=C([O-])[C@@H]1CCC[N@H+]1CCCN1C(=O)C2=CC=CC=C2C1=O REAL300009954054 1 40 0.0 -39.96 329.26 8.67 -31.29
O=C([O-])[C@@H]1CCCN1CCCN1C(=O)C2=CC=CC=C2C1=O REAL300009954054 1 39 -1.0 -58.89 321.10 6.19 -52.70
O=C([O-])[C@@H]1CCCN1CC(=O)NC1=CC=CC=C1SC(F)F REAL300009954055 0 37 -1.0 -52.64 319.58 6.06 -46.58
O=C([O-])[C@@H]1CCCN1CC(=O)N(CC1=CC=CC=C1)CC(F)(F)F REAL300009954056 0 42 -1.0 -51.94 350.01 8.07 -43.87
CN1C(=O)C2=CC=C(NC(=O)CN3CCC[C@H]3C(=O)[O-])C=C2C1=O REAL300009954057 0 40 -1.0 -51.47 338.17 3.95 -47.52
O=C([O-])[C@@H]1CCCN1CCOC1=CC(Cl)=CC=C1Cl REAL300009954058 0 33 -1.0 -46.46 299.55 6.93 -39.53
O=C([O-])[C@@H]1CCC[N@@H+]1CCOC1=CC(Cl)=CC=C1Cl REAL300009954058 1 34 0.0 -32.02 296.70 8.64 -23.38
O=C([O-])[C@@H]1CCC[N@H+]1CCOC1=CC(Cl)=CC=C1Cl REAL300009954058 1 34 0.0 -31.40 300.66 9.19 -22.21
COC1=CC(Br)=C(CN2CCC[C@H]2C(=O)[O-])C=C1OC REAL300009954059 0 37 -1.0 -52.16 303.38 5.17 -46.99
C=CCSC1=CC=CC=C1NC(=O)CN1CCC[C@H]1C(=O)[O-] REAL300009954060 0 41 -1.0 -53.09 344.24 7.24 -45.85
CC1=C(Cl)C=CC=C1NC(=O)CNC(=O)CN1CCC[C@H]1C(=O)[O-] REAL300009954061 0 43 -1.0 -54.83 363.75 4.47 -50.36
CC(NC(=O)CN1CCC[C@H]1C(=O)[O-])C1=CC=C2CCCCC2=C1 REAL300009954062 0 49 -1.0 -54.05 379.96 8.23 -45.82
O=C([O-])[C@@H]1CCCN1CC(=O)NC1=C(Cl)C=CC=C1Cl REAL300009954063 0 33 -1.0 -55.49 309.43 6.09 -49.40
CC1=CC=C(NC(=O)CN2CCC[C@H]2C(=O)[O-])C(Br)=C1 REAL300009954064 0 36 -1.0 -50.54 312.19 6.09 -44.45
COC1=CC=C(CCNC(=O)CN2CCC[C@H]2C(=O)[O-])C=C1OC REAL300009954065 0 47 -1.0 -56.51 378.72 4.64 -51.87
O=C([O-])[C@@H]1CCCN1CC(=O)NC1=CC=CC=C1C(F)(F)F REAL300009954066 0 36 -1.0 -50.36 305.63 5.84 -44.52
COC1=CC=C(Cl)C=C1NC(=O)CN1CCC[C@H]1C(=O)[O-] REAL300009954067 0 37 -1.0 -52.38 317.33 4.52 -47.86
O=C([O-])[C@@H]1CCCN1CC(=O)NC1=CC=CC=C1SC1=CC=CC=C1 REAL300009954068 0 44 -1.0 -51.08 369.16 8.76 -42.32
CC(=O)NC1=CC=C(NC(=O)CN2CCC[C@H]2C(=O)[O-])C=C1 REAL300009954069 0 40 -1.0 -64.25 329.01 3.56 -60.69
CCOC1=CC=C(NC(=O)CN2CCC[C@H]2C(=O)[O-])C([N+](=O)[O-])=C1 REAL300009954070 0 42 -1.0 -53.94 347.92 5.89 -48.05
COC1=CC=C(NC(=O)CN2CCC[C@H]2C(=O)[O-])C([N+](=O)[O-])=C1 REAL300009954071 0 39 -1.0 -54.39 326.06 4.96 -49.43
O=C([O-])[C@@H]1CCCN1CC(=O)NC1=CC=CC=C1Br REAL300009954072 0 33 -1.0 -51.34 291.72 5.45 -45.89
O=C([O-])[C@@H]1CCCN1CC(=O)NC1=CC=C(Cl)C=C1[N+](=O)[O-] REAL300009954073 0 35 -1.0 -48.30 314.19 6.28 -42.02
O=C([O-])[C@@H]1CCCN1CC(=O)NC1=CC=C(OC2=CC=CC=C2)C=C1 REAL300009954074 0 44 -1.0 -54.12 360.84 7.51 -46.61
O=C([O-])[C@@H]1CCCN1CC(=O)NC1=CC=CC(OC2=CC=CC=C2)=C1 REAL300009954075 0 44 -1.0 -56.63 361.31 7.47 -49.16
COC1=CC(NC(=O)CN2CCC[C@H]2C(=O)[O-])=CC(OC)=C1 REAL300009954076 0 41 -1.0 -56.49 331.65 3.14 -53.35
COC1=CC([N+](=O)[O-])=CC=C1NC(=O)CN1CCC[C@H]1C(=O)[O-] REAL300009954077 0 39 -1.0 -50.12 329.59 4.76 -45.36
O=C([O-])[C@@H]1CCCN1CC1=CC(Cl)=CC=C1OC(F)F REAL300009954078 0 33 -1.0 -46.76 285.29 5.79 -40.97
O=C([O-])[C@@H]1CCCN1CC(=O)N(CCC1=CC=CC=C1)CC1=CC=CC=C1 REAL300009954079 0 52 -1.0 -52.61 405.65 10.90 -41.71
O=C([O-])[C@@H]1CCCN1CC(=O)NC1=CC=C(Cl)C([N+](=O)[O-])=C1 REAL300009954080 0 35 -1.0 -63.29 314.57 5.82 -57.47
O=C([O-])[C@@H]1CCCN1CC(=O)NCC1(C2=CC=CC=C2)CCCC1 REAL300009954081 0 49 -1.0 -45.25 364.41 7.65 -37.60
CC1=CC=C(C(NC(=O)CN2CCC[C@H]2C(=O)[O-])C2CC2)C=C1 REAL300009954082 0 46 -1.0 -52.90 363.43 7.80 -45.10
O=C([O-])[C@@H]1CCCN1CC(=O)NCCC1=CN(C2=CC=CC=C2)N=C1 REAL300009954083 0 46 -1.0 -58.24 378.99 6.75 -51.49
O=C([O-])[C@@H]1CCCN1CC(=O)NC(C1=CC=CC=C1)C1CC1 REAL300009954084 0 43 -1.0 -53.01 339.14 7.66 -45.35
O=C([O-])[C@@H]1CCCN1CC(=O)NCC1(C2=CC=CC=C2)CC1 REAL300009954085 0 43 -1.0 -53.00 349.49 6.80 -46.20
O=C([O-])[C@@H]1CCCN1CC(=O)NCC1=CC=C(C(=O)N2CCOCC2)C=C1 REAL300009954086 0 51 -1.0 -57.71 403.29 4.26 -53.45
O=C([O-])[C@@H]1CCCN1CC(=O)NCC1=CC=C(C(=O)N2CCCC2)C=C1 REAL300009954087 0 50 -1.0 -58.86 394.47 5.69 -53.17
CN(C)C(=O)C1=CC=CC(NC(=O)CN2CCC[C@H]2C(=O)[O-])=C1 REAL300009954088 0 43 -1.0 -65.84 343.31 4.45 -61.39
O=C([O-])[C@@H]1CCCN1CC(=O)NCC1=CC=C(OC(F)(F)F)C=C1 REAL300009954089 0 40 -1.0 -50.41 344.47 4.47 -45.94
COC1=CC=C(C2CCCN2C(=O)CN2CCC[C@H]2C(=O)[O-])C=C1OC REAL300009954090 0 51 -1.0 -57.97 398.50 7.35 -50.62
CC1=CC=C(CCC2CCN(C(=O)CN3CCC[C@H]3C(=O)[O-])CC2)C=C1 REAL300009954091 0 55 -1.0 -46.88 411.72 10.08 -36.80
CN(C(=O)CN1CCC[C@H]1C(=O)[O-])C(C1=CC=CC=C1)C1=CC=C(F)C=C1 REAL300009954092 0 49 -1.0 -52.70 387.79 10.08 -42.62
O=C([O-])[C@@H]1CCCN1CC(=O)N1CCC2=C(C1)C1=CC=CC=C1N2 REAL300009954093 0 44 -1.0 -56.22 347.20 7.05 -49.17
O=C([O-])[C@@H]1CCCN1CC(=O)N1CCC2=CC=C([N+](=O)[O-])C=C21 REAL300009954094 0 39 -1.0 -62.32 325.17 7.53 -54.79
COC1=CC=C(C2=NC(CN3CCC[C@H]3C(=O)[O-])=CO2)C=C1 REAL300009954095 0 39 -1.0 -58.95 326.70 3.79 -55.16
O=C([O-])[C@@H]1CCCN1CC1=NN=C(C(=O)NC2=CC=C(F)C=C2)S1 REAL300009954096 0 38 -1.0 -53.17 334.46 4.04 -49.13
O=C([O-])[C@@H]1CCCN1CC1=NC(CCC2=CC=CC=C2)=NO1 REAL300009954097 0 40 -1.0 -47.17 335.00 6.20 -40.97
NC(=O)C1=CC=C(NC(=O)CC[N@@H+]2CCC[C@H]2C(=O)[O-])C=C1Cl REAL300009954098 0 41 0.0 -48.55 342.15 4.54 -44.01
NC(=O)C1=CC=C(NC(=O)CC[N@H+]2CCC[C@H]2C(=O)[O-])C=C1Cl REAL300009954098 1 41 0.0 -55.61 337.29 4.20 -51.41
O=C([O-])[C@@H]1CCCN1CC1=NC(CC2=CC=C(F)C=C2)=NO1 REAL300009954099 0 37 -1.0 -47.53 319.94 5.48 -42.05
CC(NC(=O)CNC(=O)CN1CCC[C@H]1C(=O)[O-])C1=CC=C(F)C=C1 REAL300009954100 0 46 -1.0 -54.18 381.57 4.19 -49.99
O=C([O-])[C@@H]1CCC[N@@H+]1CCOC1=CC(Cl)=CC(Cl)=C1 REAL300009954101 0 34 0.0 -32.15 297.45 8.59 -23.56
O=C([O-])[C@@H]1CCC[N@H+]1CCOC1=CC(Cl)=CC(Cl)=C1 REAL300009954101 1 34 0.0 -31.81 301.49 9.20 -22.61
O=C([O-])[C@@H]1CCCN1CCOC1=CC(Cl)=CC(Cl)=C1 REAL300009954101 1 33 -1.0 -45.35 300.03 7.18 -38.17
O=C([O-])[C@@H]1CCC[N@@H+]1CCOC1=CC=C(OC2=CC=CC=C2)C=C1 REAL300009954102 0 45 0.0 -34.23 353.69 10.45 -23.78
O=C([O-])[C@@H]1CCC[N@H+]1CCOC1=CC=C(OC2=CC=CC=C2)C=C1 REAL300009954102 1 45 0.0 -35.51 357.03 10.96 -24.55
O=C([O-])[C@@H]1CCCN1CCOC1=CC=C(OC2=CC=CC=C2)C=C1 REAL300009954102 1 44 -1.0 -47.68 355.38 8.82 -38.86
CS(=O)(=O)C1=CC=C(OCC[N@@H+]2CCC[C@H]2C(=O)[O-])C=C1 REAL300009954103 0 40 0.0 -43.07 327.29 5.56 -37.51
CS(=O)(=O)C1=CC=C(OCC[N@H+]2CCC[C@H]2C(=O)[O-])C=C1 REAL300009954103 1 40 0.0 -39.93 324.66 5.10 -34.83
CS(=O)(=O)C1=CC=C(OCCN2CCC[C@H]2C(=O)[O-])C=C1 REAL300009954103 1 39 -1.0 -54.95 327.38 3.43 -51.52
COC1=CC=C(OCCN2CCC[C@H]2C(=O)[O-])C([N+](=O)[O-])=C1 REAL300009954104 0 39 -1.0 -55.50 318.44 6.15 -49.35
COC1=CC=C(OCC[N@@H+]2CCC[C@H]2C(=O)[O-])C([N+](=O)[O-])=C1 REAL300009954104 1 40 0.0 -38.98 317.85 8.42 -30.56
COC1=CC=C(OCC[N@H+]2CCC[C@H]2C(=O)[O-])C([N+](=O)[O-])=C1 REAL300009954104 1 40 0.0 -41.14 319.47 8.26 -32.88
O=C([O-])[C@@H]1CCCN1CC1=CC(Br)=CC=C1Cl REAL300009954105 0 29 -1.0 -41.15 266.09 6.70 -34.45
COC1=CC=C(CN2CCC[C@H]2C(=O)[O-])C=C1SC(F)(F)F REAL300009954106 0 37 -1.0 -56.36 311.50 6.30 -50.06
COC1=CC=C(C[N@@H+]2CCC[C@H]2C(=O)[O-])C=C1SC(F)(F)F REAL300009954106 1 38 0.0 -31.64 325.56 9.05 -22.59
COC1=CC=C(C[N@H+]2CCC[C@H]2C(=O)[O-])C=C1SC(F)(F)F REAL300009954106 1 38 0.0 -33.48 317.94 8.56 -24.92
O=C([O-])[C@@H]1CCCN1CC1=CC=C(I)C=C1 REAL300009954107 0 29 -1.0 -47.74 264.53 7.00 -40.74
O=C([O-])[C@@H]1CCC[N@@H+]1CCC(=O)NC1=CC=CC=C1Br REAL300009954108 0 37 0.0 -48.44 308.44 7.64 -40.80
O=C([O-])[C@@H]1CCC[N@H+]1CCC(=O)NC1=CC=CC=C1Br REAL300009954108 1 37 0.0 -38.83 313.38 7.97 -30.86
O=C([O-])[C@@H]1CCC[N@@H+]1CCC(=O)NC1=CC=C(Br)C=C1 REAL300009954109 0 37 0.0 -52.76 311.05 7.50 -45.26
O=C([O-])[C@@H]1CCC[N@H+]1CCC(=O)NC1=CC=C(Br)C=C1 REAL300009954109 1 37 0.0 -42.35 316.79 7.84 -34.51
O=C([O-])[C@@H]1CCCN1CC1=NC(C2=CC=C([N+](=O)[O-])C=C2)=NO1 REAL300009954110 0 36 -1.0 -46.10 319.65 5.52 -40.58
CCOC1=CC=C(C2=NOC(CN3CCC[C@H]3C(=O)[O-])=N2)C=C1 REAL300009954111 0 41 -1.0 -48.58 342.76 5.09 -43.49
O=C([O-])[C@@H]1CCCN1CC(=O)NC1=CC=C2OCCOC2=C1 REAL300009954112 0 39 -1.0 -55.87 316.31 3.74 -52.13
O=C([O-])[C@@H]1CCCN1CC(=O)N(CC1=CC=C(F)C=C1)C1CCCCC1 REAL300009954113 0 52 -1.0 -59.48 396.53 10.29 -49.19
O=C([O-])[C@@H]1CCCN1CC(=O)N1CCN(S(=O)(=O)CC2=CC=CC=C2)CC1 REAL300009954114 0 51 -1.0 -61.52 412.59 5.30 -56.22
CCN(CC1=CC=C(OC)C(OC)=C1)C(=O)CN1CCC[C@H]1C(=O)[O-] REAL300009954115 0 50 -1.0 -56.50 394.39 6.94 -49.56
COCCN(C(=O)CN1CCC[C@H]1C(=O)[O-])C1CCS(=O)(=O)C1 REAL300009954116 0 46 -1.0 -63.19 357.41 1.70 -61.49
COC1=CC=C(CN(C(=O)CN2CCC[C@H]2C(=O)[O-])C2CC2)C=C1 REAL300009954117 0 47 -1.0 -59.76 366.16 7.57 -52.19
COC1=CC=C(OC)C(C2CCCN2C(=O)CN2CCC[C@H]2C(=O)[O-])=C1 REAL300009954118 0 51 -1.0 -57.79 396.39 6.87 -50.92
CCCN(CC1=CC=C(C)C=C1)C(=O)CN1CCC[C@H]1C(=O)[O-] REAL300009954119 0 48 -1.0 -56.78 373.02 8.99 -47.79
CCN(CC1=CC=CC(F)=C1)C(=O)CN1CCC[C@H]1C(=O)[O-] REAL300009954120 0 42 -1.0 -59.01 336.38 7.60 -51.41
COC1=CC2=CC=C(CN(C)C(=O)CN3CCC[C@H]3C(=O)[O-])C=C2C=C1 REAL300009954121 0 49 -1.0 -55.86 390.58 8.38 -47.48
O=C([O-])[C@@H]1CCCN1CC(=O)NCC(=O)NC1=CC=CC=C1Br REAL300009954122 0 40 -1.0 -54.53 350.99 3.96 -50.57
O=C([O-])[C@@H]1CCCN1CC(=O)NCC(=O)NC1=CC=C(F)C(F)=C1 REAL300009954123 0 40 -1.0 -59.32 344.60 3.32 -56.00
CCC1=CC=CC=C1NC(=O)CNC(=O)CN1CCC[C@H]1C(=O)[O-] REAL300009954124 0 46 -1.0 -54.24 370.24 4.84 -49.40
O=C([O-])[C@@H]1CCCN1CC(=O)NCCCSC1=CC=CC=C1 REAL300009954125 0 43 -1.0 -52.81 360.27 6.67 -46.14
CC1=CC(C(C)(C)C)=CC(C)=C1CCNC(=O)CN1CCC[C@H]1C(=O)[O-] REAL300009954126 0 57 -1.0 -52.75 429.43 8.90 -43.85
O=C([O-])[C@@H]1CCCN1CC1=CC(=O)N2C=C(Br)C=CC2=N1 REAL300009954127 0 34 -1.0 -52.70 307.04 6.48 -46.22
O=C([O-])[C@@H]1CCCN1CC1=CC(=O)N2C=C(Cl)C=CC2=N1 REAL300009954128 0 34 -1.0 -53.06 302.48 6.37 -46.69
O=C([O-])[C@@H]1CCCN1CCOC1=CC=C(Cl)C=C1Cl REAL300009954129 0 33 -1.0 -44.89 298.95 7.03 -37.86
O=C([O-])[C@@H]1CCC[N@@H+]1CCOC1=CC=C(Cl)C=C1Cl REAL300009954129 1 34 0.0 -33.52 296.73 8.63 -24.89
O=C([O-])[C@@H]1CCC[N@H+]1CCOC1=CC=C(Cl)C=C1Cl REAL300009954129 1 34 0.0 -33.29 299.39 9.11 -24.18
O=C([O-])[C@@H]1CCC[N@@H+]1CCCCN1C(=O)C2=CC=CC=C2C1=O REAL300009954130 0 43 0.0 -43.18 344.37 9.02 -34.16
O=C([O-])[C@@H]1CCC[N@H+]1CCCCN1C(=O)C2=CC=CC=C2C1=O REAL300009954130 1 43 0.0 -40.33 349.53 9.36 -30.97
O=C([O-])[C@@H]1CCCN1CC(=O)N1CC(=O)NC2=CC=CC=C21 REAL300009954131 0 38 -1.0 -53.03 307.76 4.02 -49.01
CC1=NN(C2=NC(C)=CC(C)=N2)C(NC(=O)CN2CCC[C@H]2C(=O)[O-])=C1 REAL300009954132 0 47 -1.0 -57.81 383.94 8.84 -48.97
CN(C(=O)CN1CCC[C@H]1C(=O)[O-])C(C1=CC=CC=C1)C1=CC=CC=C1 REAL300009954133 0 49 -1.0 -54.15 381.40 10.01 -44.14
O=C([O-])[C@@H]1CCCN1CC(=O)NC1=CC=C(F)C(Cl)=C1 REAL300009954134 0 33 -1.0 -55.63 296.51 5.34 -50.29
NS(=O)(=O)C1=CC=C(Cl)C(NC(=O)CN2CCC[C@H]2C(=O)[O-])=C1 REAL300009954135 0 38 -1.0 -57.23 340.93 0.18 -57.05
CC1=CC=C(S(N)(=O)=O)C=C1NC(=O)CN1CCC[C@H]1C(=O)[O-] REAL300009954136 0 41 -1.0 -56.73 343.76 0.37 -56.36
COC1=CC=C(S(N)(=O)=O)C=C1NC(=O)CN1CCC[C@H]1C(=O)[O-] REAL300009954137 0 42 -1.0 -60.82 354.76 -1.05 -61.87
CN1C=C(S(=O)(=O)NCCN2CCC[C@H]2C(=O)[O-])C=N1 REAL300009954138 0 37 -1.0 -53.40 313.68 -0.32 -53.72
O=C([O-])[C@@H]1CCCN1CC1=CN(C2=CC=C(Cl)C=C2)N=N1 REAL300009954139 0 35 -1.0 -44.95 303.27 5.96 -38.99
COC1=CC=CC=C1N1CCC(N2CCC[C@H]2C(=O)[O-])C1=O REAL300009954140 0 41 -1.0 -56.99 326.08 5.70 -51.29
O=C([O-])[C@@H]1CCCN1CCS(=O)(=O)C1=CC=CC(Br)=C1 REAL300009954141 0 35 -1.0 -56.84 321.65 4.55 -52.29
O=C([O-])[C@@H]1CCC[N@@H+]1CC1=CC=CC(OC2=CC=C(Cl)C=C2)=C1 REAL300009954142 0 41 0.0 -31.03 338.69 11.13 -19.90
O=C([O-])[C@@H]1CCC[N@H+]1CC1=CC=CC(OC2=CC=C(Cl)C=C2)=C1 REAL300009954142 1 41 0.0 -34.05 343.33 11.46 -22.59
O=C([O-])[C@@H]1CCCN1CC1=CC=CC(OC2=CC=C(Cl)C=C2)=C1 REAL300009954142 1 40 -1.0 -48.38 346.41 9.55 -38.83
O=C([O-])[C@@H]1CCCN1CC(=O)NC1=CC(N2C=NN=N2)=CC=C1F REAL300009954143 0 38 -1.0 -63.63 325.96 4.86 -58.77
O=C([O-])[C@@H]1CCCN1CC1=NC(C2=CC=CC([N+](=O)[O-])=C2)=NO1 REAL300009954144 0 36 -1.0 -49.35 313.36 5.48 -43.87
CC1=CC=C(CNC(=O)C2=NN=C(CN3CCC[C@H]3C(=O)[O-])S2)C=C1 REAL300009954145 0 44 -1.0 -54.16 375.53 4.75 -49.41
O=C([O-])[C@@H]1CCCN1CC1=NN=C(C(=O)NCC2=CC=C(F)C=C2)S1 REAL300009954146 0 41 -1.0 -54.44 360.54 4.14 -50.30
O=C([O-])[C@@H]1CCCN1CC1=CC=C(S(=O)(=O)C(F)F)C=C1 REAL300009954147 0 35 -1.0 -54.30 310.65 3.83 -50.47
O=C([O-])[C@@H]1CCC[N@@H+]1CC1=CC=C(OCC(F)(F)F)C=C1 REAL300009954148 0 37 0.0 -34.13 303.90 8.45 -25.68
O=C([O-])[C@@H]1CCC[N@H+]1CC1=CC=C(OCC(F)(F)F)C=C1 REAL300009954148 1 37 0.0 -35.42 310.22 8.94 -26.48
O=C([O-])[C@@H]1CCCN1CC1=CC=C(OCC(F)(F)F)C=C1 REAL300009954148 1 36 -1.0 -50.18 310.60 6.85 -43.33
CC1=CC=C(S(=O)(=O)C2=CC=C(CN3CCC[C@H]3C(=O)[O-])C=C2)C=C1 REAL300009954149 0 45 -1.0 -54.53 379.06 7.55 -46.98
O=C([O-])[C@@H]1CCCN1CC1=CC=C(Br)C(F)=C1 REAL300009954150 0 29 -1.0 -50.10 264.17 6.86 -43.24
O=C([O-])[C@@H]1CCC[N@@H+]1CCOC1=CC=C(OC(F)(F)F)C=C1 REAL300009954151 0 38 0.0 -33.03 309.97 7.35 -25.68
O=C([O-])[C@@H]1CCC[N@H+]1CCOC1=CC=C(OC(F)(F)F)C=C1 REAL300009954151 1 38 0.0 -35.10 312.62 7.83 -27.27
O=C([O-])[C@@H]1CCCN1CCOC1=CC=C(OC(F)(F)F)C=C1 REAL300009954151 1 37 -1.0 -46.33 312.70 5.69 -40.64
O=C([O-])[C@@H]1CCCN1CC(=O)NC1=CC(N2N=NN=C2C2CC2)=CC=C1F REAL300009954152 0 45 -1.0 -61.79 376.89 6.18 -55.61
CC1=NN=NN1C1=CC=C(F)C(NC(=O)CN2CCC[C@H]2C(=O)[O-])=C1 REAL300009954153 0 41 -1.0 -62.65 345.09 4.72 -57.93
COC1=CC=CC=C1C(C)N(C)C(=O)CN1CCC[C@H]1C(=O)[O-] REAL300009954154 0 46 -1.0 -58.36 358.66 6.55 -51.81
CCOCC1=CC=C(CNC(=O)CN2CCC[C@H]2C(=O)[O-])C=C1 REAL300009954155 0 46 -1.0 -52.55 375.39 5.37 -47.18
O=C([O-])[C@@H]1CCCN1CC(=O)NCCOC1=CC=C(F)C=C1 REAL300009954156 0 40 -1.0 -54.31 334.78 4.35 -49.96
CCOCC1=CC=CC=C1CNC(=O)CN1CCC[C@H]1C(=O)[O-] REAL300009954157 0 46 -1.0 -51.73 370.20 5.63 -46.10
CN(CC12CC3CC(CC(C3)C1)C2)C(=O)CN1CCC[C@H]1C(=O)[O-] REAL300009954158 0 53 -1.0 -47.65 361.13 8.15 -39.50
CN(C)C(=O)C1=CC=C(NC(=O)CN2CCC[C@H]2C(=O)[O-])C=C1 REAL300009954159 0 43 -1.0 -54.55 346.13 4.56 -49.99
CCN(CC)C(=O)C1=CC=C(NC(=O)CN2CCC[C@H]2C(=O)[O-])C=C1 REAL300009954160 0 49 -1.0 -59.77 384.41 6.38 -53.39
O=C([O-])[C@@H]1CCCN1CC(=O)NC1CCOC2=CC=CC=C21 REAL300009954161 0 41 -1.0 -54.90 323.09 4.48 -50.42
CC1CCCCC1NC(=O)NC(=O)CN1CCC[C@H]1C(=O)[O-] REAL300009954162 0 46 -1.0 -61.17 352.40 6.00 -55.17
COC1=CC=C(NC(=O)NC(=O)CN2CCC[C@H]2C(=O)[O-])C=C1 REAL300009954163 0 41 -1.0 -59.62 337.65 3.94 -55.68
COC1=CC=C(C)C=C1NC(=O)CNC(=O)CN1CCC[C@H]1C(=O)[O-] REAL300009954164 0 47 -1.0 -55.36 380.90 3.27 -52.09
CC(NC(=O)CN1CCC[C@H]1C(=O)[O-])C1=CC=C(Cl)C=C1 REAL300009954165 0 39 -1.0 -50.20 332.66 6.12 -44.08
CC(C)CC1=CC=C(C(C)NC(=O)CN2CCC[C@H]2C(=O)[O-])C=C1 REAL300009954166 0 51 -1.0 -51.32 397.10 8.28 -43.04
CC(NC(=O)CN1CCC[C@H]1C(=O)[O-])C1=CC=CC=C1Cl REAL300009954167 0 39 -1.0 -52.40 328.64 6.03 -46.37
CCN(CC)C(=O)C1=CC=CC(NC(=O)CN2CCC[C@H]2C(=O)[O-])=C1 REAL300009954168 0 49 -1.0 -52.29 382.47 6.34 -45.95
CC(C)C1=CC=C(CCNC(=O)CN2CCC[C@H]2C(=O)[O-])C=C1 REAL300009954169 0 48 -1.0 -52.75 380.36 7.49 -45.26
CCNC(=O)C1=CC=CC(NC(=O)CN2CCC[C@H]2C(=O)[O-])=C1 REAL300009954170 0 43 -1.0 -68.05 350.64 3.67 -64.38
COC1=CC=CC=C1CCNC(=O)CN1CCC[C@H]1C(=O)[O-] REAL300009954171 0 43 -1.0 -54.32 348.47 4.92 -49.40
CC(NC(=O)CN1CCC[C@H]1C(=O)[O-])C1=CC=CC2=CC=CC=C21 REAL300009954172 0 45 -1.0 -54.85 358.84 7.90 -46.95
CC(C)C(NC(=O)CN1CCC[C@H]1C(=O)[O-])C1=CC=C2OCCOC2=C1 REAL300009954173 0 51 -1.0 -54.19 391.38 5.80 -48.39
O=C([O-])[C@@H]1CCCN1CC(=O)NCCOC1=CC=C(Cl)C=C1 REAL300009954174 0 40 -1.0 -53.89 345.10 4.81 -49.08
O=C([O-])[C@@H]1CCCN1CC(=O)NC1C2CC3CC(C2)CC1C3 REAL300009954175 0 47 -1.0 -44.89 329.22 5.84 -39.05
CC1=CC(C)=C(NC(=O)CN2CCC[C@H]2C(=O)[O-])C(Cl)=C1 REAL300009954176 0 39 -1.0 -55.75 327.58 6.80 -48.95
O=C([O-])[C@@H]1CCCN1CC(=O)N1CCN(S(=O)(=O)C2=CC=CC=C2)CC1 REAL300009954177 0 48 -1.0 -57.99 389.16 4.52 -53.47
O=C([O-])[C@@H]1CCCN1CC(=O)NC(=O)NC12CC3CC(CC(C3)C1)C2 REAL300009954178 0 51 -1.0 -62.70 370.93 6.13 -56.57
O=C([O-])[C@@H]1CCCN1CC(=O)NC(=O)NCC1=CC=CC=C1 REAL300009954179 0 40 -1.0 -58.50 334.19 4.96 -53.54
O=C([O-])[C@@H]1CCCN1CC1=CC=C(Br)C=C1F REAL300009954180 0 29 -1.0 -44.78 260.63 6.56 -38.22
O=C([O-])[C@@H]1CCCN1CC(=O)NC1=CC=C2OC(F)(F)OC2=C1 REAL300009954181 0 36 -1.0 -47.28 311.41 3.68 -43.60
CC(C)(C)C1=NN(C2=CC=CC=C2)C(NC(=O)CN2CCC[C@H]2C(=O)[O-])=C1 REAL300009954182 0 52 -1.0 -53.25 409.96 9.37 -43.88
COC1=CC=CC=C1N(CCC(N)=O)C(=O)CN1CCC[C@H]1C(=O)[O-] REAL300009954183 0 47 -1.0 -57.71 379.39 3.44 -54.27
NC(=O)CCN(C(=O)CN1CCC[C@H]1C(=O)[O-])C1=CC=C(F)C=C1 REAL300009954184 0 43 -1.0 -57.05 357.82 4.01 -53.04
CC1CC2=CC(S(N)(=O)=O)=CC=C2N1C(=O)CN1CCC[C@H]1C(=O)[O-] REAL300009954185 0 45 -1.0 -59.48 364.88 2.14 -57.34
NS(=O)(=O)C1=CC=C2C(=C1)CCN2C(=O)CN1CCC[C@H]1C(=O)[O-] REAL300009954186 0 42 -1.0 -58.97 351.29 1.82 -57.15
O=C([O-])[C@@H]1CCCN1CC(=O)NC1(C2=CC=C3OCCOC3=C2)CCCC1 REAL300009954187 0 52 -1.0 -56.24 394.68 6.48 -49.76
COC1=CC(OC)=C(NC(=O)CN2CCC[C@H]2C(=O)[O-])C=C1Cl REAL300009954188 0 41 -1.0 -53.93 346.09 3.85 -50.08
CS(=O)(=O)C1=CC=C(NC(=O)CN2CCC[C@H]2C(=O)[O-])C=C1 REAL300009954189 0 39 -1.0 -60.41 333.51 2.19 -58.22
CC1=CC=C(OC2=CC=CC=C2NC(=O)CN2CCC[C@H]2C(=O)[O-])C=C1 REAL300009954190 0 47 -1.0 -52.80 383.10 8.30 -44.50
O=C([O-])[C@@H]1CCCN1CC(=O)NC1=CC=C(Br)C(C(F)(F)F)=C1 REAL300009954191 0 36 -1.0 -46.82 327.26 6.09 -40.73
O=C([O-])[C@@H]1CCCN1CC(=O)NC1=CC=C(Br)C=C1Cl REAL300009954192 0 33 -1.0 -47.76 307.96 5.92 -41.84
O=C([O-])[C@@H]1CCCN1CC(=O)NC1=C(F)C=C(F)C=C1Br REAL300009954193 0 33 -1.0 -50.20 303.13 5.54 -44.66
O=C([O-])[C@@H]1CCCN1CC(=O)NC1=CC=C(S(=O)(=O)C(F)F)C=C1 REAL300009954194 0 39 -1.0 -57.92 346.67 2.60 -55.32
COC1=CC(NC(=O)CN2CCC[C@H]2C(=O)[O-])=C(OC)C=C1Cl REAL300009954195 0 41 -1.0 -50.77 346.36 3.91 -46.86
O=C([O-])[C@@H]1CCCN1CC(=O)NC1=CC=CC=C1S(=O)(=O)C(F)F REAL300009954196 0 39 -1.0 -57.11 335.79 3.64 -53.47
O=C([O-])[C@@H]1CCCN1CC(=O)NCC1=CC=C(OC(F)F)C=C1 REAL300009954197 0 40 -1.0 -53.49 337.73 4.26 -49.23
O=C([O-])[C@@H]1CCCN1CC(=O)NCC1=CC=CC=C1COC1=CC=CC=C1 REAL300009954198 0 50 -1.0 -54.18 404.59 8.13 -46.05
CC1=NN(C2=CC=CC=C2F)C(NC(=O)CN2CCC[C@H]2C(=O)[O-])=C1 REAL300009954199 0 43 -1.0 -55.83 357.57 7.51 -48.32
O=C(CN1CCC[C@H]1C(=O)[O-])NCC1CC2=CC=CC=C2O1 REAL300009954200 0 41 -1.0 -57.21 334.60 4.73 -52.48
O=C([O-])[C@@H]1CCCN1CC(=O)NCC1(C2=CC=CC=C2)CCCCC1 REAL300009954201 0 52 -1.0 -54.08 384.71 8.21 -45.87
CC(NC(=O)CN1CCC[C@H]1C(=O)[O-])C1=CC=C(OC(F)(F)F)C=C1 REAL300009954202 0 43 -1.0 -50.87 361.94 5.39 -45.48
CC1=CC=CC(OCCCNC(=O)CN2CCC[C@H]2C(=O)[O-])=C1 REAL300009954203 0 46 -1.0 -53.36 371.55 5.82 -47.54
CC(C)C1=CC=C(OCCNC(=O)CN2CCC[C@H]2C(=O)[O-])C=C1 REAL300009954204 0 49 -1.0 -54.52 388.57 6.22 -48.30
O=C(CN1CCC[C@H]1C(=O)[O-])NCC1=CC=CC=C1OC1CCCC1 REAL300009954205 0 50 -1.0 -54.10 389.30 6.80 -47.30
CCCOC1=CC=C(CNC(=O)CN2CCC[C@H]2C(=O)[O-])C=C1 REAL300009954206 0 46 -1.0 -52.06 371.33 5.70 -46.36
O=C([O-])[C@@H]1CCCN1CC(=O)NCC1=CC=C(COC2=CC=CC=C2)C=C1 REAL300009954207 0 50 -1.0 -53.57 409.74 7.95 -45.62
O=C([O-])[C@@H]1CCCN1CC(=O)N1CCCC1C1=CC=C(Cl)C(Cl)=C1 REAL300009954208 0 43 -1.0 -54.95 373.36 9.26 -45.69
CC(C)(C)C(NC(=O)CN1CCC[C@H]1C(=O)[O-])C1=CC=CS1 REAL300009954209 0 45 -1.0 -52.08 353.19 6.52 -45.56
CCOCCOCC1=CC=CC(CNC(=O)CN2CCC[C@H]2C(=O)[O-])=C1 REAL300009954210 0 53 -1.0 -55.21 431.05 5.70 -49.51
CCCCOC1=CC=CC(CNC(=O)CN2CCC[C@H]2C(=O)[O-])=C1 REAL300009954211 0 49 -1.0 -53.84 392.98 6.60 -47.24
CC1CCCN(C(=O)C2CCN(C(=O)CN3CCC[C@H]3C(=O)[O-])CC2)C1 REAL300009954212 0 56 -1.0 -63.36 413.90 7.52 -55.84
CC1CCCCC1OCCNC(=O)CN1CCC[C@H]1C(=O)[O-] REAL300009954213 0 49 -1.0 -53.73 375.90 5.17 -48.56
CC(CC1=C(F)C=CC=C1F)NC(=O)CN1CCC[C@H]1C(=O)[O-] REAL300009954214 0 42 -1.0 -52.54 346.39 6.56 -45.98
O=C([O-])[C@@H]1CCCN1CC(=O)NCCCOC1=CC=CC=C1F REAL300009954215 0 43 -1.0 -55.01 356.17 5.10 -49.91
CC(C)(C)N(CC1=CC=CC(F)=C1)C(=O)CN1CCC[C@H]1C(=O)[O-] REAL300009954216 0 48 -1.0 -58.56 360.41 8.16 -50.40
CC(C)(C)CC(NC(=O)CN1CCC[C@H]1C(=O)[O-])C1=CC=C(F)C=C1 REAL300009954217 0 51 -1.0 -51.33 389.44 7.45 -43.88
CCN(C(=O)CN1CCC[C@H]1C(=O)[O-])C(C)C1=CC=C(F)C=C1 REAL300009954218 0 45 -1.0 -51.92 352.89 8.18 -43.74
CC1=CC(C)=C(CCNC(=O)CN2CCC[C@H]2C(=O)[O-])C(C)=C1 REAL300009954219 0 48 -1.0 -53.07 374.65 7.23 -45.84
CC(C)N(C)C(=O)C1CCN(C(=O)CN2CCC[C@H]2C(=O)[O-])CC1 REAL300009954220 0 52 -1.0 -56.46 386.00 6.19 -50.27
CCOC1=CC=CC=C1C(CC)NC(=O)CN1CCC[C@H]1C(=O)[O-] REAL300009954221 0 49 -1.0 -53.48 378.89 6.52 -46.96
CN(CC1=CC(Br)=CS1)C(=O)CN1CCC[C@H]1C(=O)[O-] REAL300009954222 0 36 -1.0 -50.57 327.98 6.55 -44.02
O=C([O-])[C@@H]1CCCN1CC(=O)NCCC1=CC=C(OC(F)(F)F)C=C1 REAL300009954223 0 43 -1.0 -53.29 366.14 5.35 -47.94
O=C([O-])[C@@H]1CCCN1CC(=O)NCCC1=C(F)C=CC=C1F REAL300009954224 0 39 -1.0 -54.89 330.78 5.61 -49.28
O=C([O-])[C@@H]1CCCN1CC(=O)NC1(C2=CC=CC=C2)CCC1 REAL300009954225 0 43 -1.0 -54.94 336.02 6.71 -48.23
COCCOC1=CC=CC(CNC(=O)CN2CCC[C@H]2C(=O)[O-])=C1 REAL300009954226 0 47 -1.0 -56.51 383.61 4.29 -52.22
O=C([O-])[C@@H]1CCCN1CC(=O)NCC1(C2=CC=CC=C2)CCOCC1 REAL300009954227 0 50 -1.0 -53.48 376.58 5.85 -47.63
O=C([O-])[C@@H]1CCCN1CC(=O)NC1CCN(C(=O)C2CCCCC2)CC1 REAL300009954228 0 56 -1.0 -53.25 417.58 6.49 -46.76
CC1=CC=CC(C)=C1OCCNC(=O)CN1CCC[C@H]1C(=O)[O-] REAL300009954229 0 46 -1.0 -54.56 369.79 5.97 -48.59
COC1=CC=C(Cl)C=C1CNC(=O)CN1CCC[C@H]1C(=O)[O-] REAL300009954230 0 40 -1.0 -53.10 343.78 4.64 -48.46
O=C([O-])[C@@H]1CCCN1CC(=O)NC(C1=CC=C(F)C=C1)C1CCCC1 REAL300009954231 0 49 -1.0 -51.04 377.97 8.05 -42.99
O=C([O-])[C@@H]1CCCN1CC(=O)NC(C1=CC=CC=C1)C1=CC=CC(Cl)=C1 REAL300009954232 0 46 -1.0 -52.36 390.04 9.29 -43.07
COCCOC1=CC=C(CNC(=O)CN2CCC[C@H]2C(=O)[O-])C=C1 REAL300009954233 0 47 -1.0 -54.54 383.45 4.17 -50.37
O=C([O-])[C@@H]1CCCN1CC(=O)NCC1=CC=C(F)C=C1C(F)(F)F REAL300009954234 0 39 -1.0 -53.97 332.90 6.04 -47.93
O=C([O-])[C@@H]1CCCN1CC(=O)NC1=CC=C2OCCCOC2=C1 REAL300009954235 0 42 -1.0 -55.60 334.67 4.52 -51.08
CC(NC(=O)CN1CCC[C@H]1C(=O)[O-])C1=CC=C(Br)C=C1 REAL300009954236 0 39 -1.0 -50.13 337.23 6.22 -43.91
CC(NC(=O)CN1CCC[C@H]1C(=O)[O-])C1=CC=C(Cl)C(Cl)=C1 REAL300009954237 0 39 -1.0 -52.13 349.11 6.70 -45.43
CC1=CC(C)=C(NC(=O)CNC(=O)CN2CCC[C@H]2C(=O)[O-])C(C)=C1 REAL300009954238 0 49 -1.0 -54.43 389.40 5.32 -49.11
COC1=CC=C(C(NC(=O)CN2CCC[C@H]2C(=O)[O-])C(C)C)C=C1 REAL300009954239 0 49 -1.0 -51.99 376.98 6.17 -45.82
O=C([O-])[C@@H]1CCCN1CC(=O)NC1=CC=CC=C1N1CCCC1=O REAL300009954240 0 44 -1.0 -64.27 357.47 6.36 -57.91
O=C([O-])[C@@H]1CCCN1CC(=O)NC1=CC=CC(N2CCCC2=O)=C1 REAL300009954241 0 44 -1.0 -60.75 351.68 5.90 -54.85
CC(C)C(NC(=O)CN1CCC[C@H]1C(=O)[O-])C1=CC=CC=C1 REAL300009954242 0 45 -1.0 -51.40 346.94 6.58 -44.82
CC(C)C(NC(=O)CN1CCC[C@H]1C(=O)[O-])C1=CC=C(F)C=C1 REAL300009954243 0 45 -1.0 -50.50 353.26 6.71 -43.79
O=C([O-])[C@@H]1CCCN1CC(=O)NC1=CC=CC(C(=O)NC2CC2)=C1 REAL300009954244 0 44 -1.0 -65.44 359.86 4.58 -60.86
O=C([O-])[C@@H]1CCCN1CC(=O)NC1=CC2=C(C=C1Cl)OCCCO2 REAL300009954245 0 42 -1.0 -51.47 348.63 5.12 -46.35
O=C([O-])[C@@H]1CCCN1CC(=O)NC1=CC=C(OC2=CC=CC=C2Cl)C=C1 REAL300009954246 0 44 -1.0 -54.99 377.83 8.11 -46.88
CN(C(=O)CN1CCC[C@H]1C(=O)[O-])C1=CC=C([N+](=O)[O-])C=C1 REAL300009954247 0 38 -1.0 -51.84 322.90 7.04 -44.80
O=C([O-])[C@@H]1CCCN1CC(=O)N(CC1=CC=CC=C1)C1=CC=CC=C1 REAL300009954248 0 46 -1.0 -55.29 368.10 9.80 -45.49
CC1CCC2=CC=CC=C2N1C(=O)CN1CCC[C@H]1C(=O)[O-] REAL300009954249 0 43 -1.0 -57.13 320.18 7.61 -49.52
CCC1C2=C(CCN1C(=O)CN1CCC[C@H]1C(=O)[O-])SC=C2 REAL300009954250 0 43 -1.0 -52.32 343.88 7.72 -44.60
COC1=CC=C2C(=C1)CCCN2C(=O)CN1CCC[C@H]1C(=O)[O-] REAL300009954251 0 44 -1.0 -54.21 338.81 6.39 -47.82
NC(=O)CCN(CC1=CC=CC=C1)C(=O)CN1CCC[C@H]1C(=O)[O-] REAL300009954252 0 46 -1.0 -55.37 367.79 4.35 -51.02
CC(C1=CC=C(F)C=C1)N(C)C(=O)CN1CCC[C@H]1C(=O)[O-] REAL300009954253 0 42 -1.0 -52.50 331.02 7.05 -45.45
O=C([O-])[C@@H]1CCCN1CC(=O)NCC1(C2=CC=C(F)C=C2)CCCC1 REAL300009954254 0 49 -1.0 -54.92 379.54 8.46 -46.46
CN(CC1=CC(Cl)=CC(Cl)=C1)C(=O)CN1CCC[C@H]1C(=O)[O-] REAL300009954255 0 39 -1.0 -53.44 348.52 7.84 -45.60
NC(=O)COC1=CC=C(CNC(=O)CN2CCC[C@H]2C(=O)[O-])C=C1 REAL300009954256 0 44 -1.0 -61.63 366.56 2.09 -59.54
CNC(=O)C(NC(=O)CN1CCC[C@H]1C(=O)[O-])C1=CC=CC=C1 REAL300009954257 0 43 -1.0 -56.95 353.88 3.36 -53.59
O=C([O-])[C@@H]1CCCN1CC(=O)NCC1=CC=CC(C(=O)NC2CC2)=C1 REAL300009954258 0 47 -1.0 -61.98 386.69 4.77 -57.21
O=C([O-])[C@@H]1CCCN1CC(=O)N1CCC(NC(=O)CCC2=CC=CC=C2)CC1 REAL300009954259 0 56 -1.0 -55.60 438.02 7.84 -47.76
CC(C)CCNC(=O)C1CCN(C(=O)CN2CCC[C@H]2C(=O)[O-])CC1 REAL300009954260 0 55 -1.0 -57.09 416.01 5.95 -51.14
CC1=CC=CC=C1C(=O)NC1CCN(C(=O)CN2CCC[C@H]2C(=O)[O-])CC1 REAL300009954261 0 53 -1.0 -55.57 408.14 7.02 -48.55
O=C([O-])[C@@H]1CCCN1CC1=CC=C(F)C(Br)=C1 REAL300009954262 0 29 -1.0 -49.57 264.17 6.85 -42.72
O=C([O-])[C@@H]1CCC[N@@H+]1CCCCOC1=CC=CC(C(F)(F)F)=C1 REAL300009954263 0 43 0.0 -41.82 347.08 10.03 -31.79
O=C([O-])[C@@H]1CCC[N@H+]1CCCCOC1=CC=CC(C(F)(F)F)=C1 REAL300009954263 1 43 0.0 -39.12 351.88 10.36 -28.76
O=C([O-])[C@@H]1CCCN1CC1=NN=NN1C1=CC=C(C(F)(F)F)C=C1 REAL300009954264 0 37 -1.0 -40.30 325.80 6.29 -34.01
O=C([O-])[C@@H]1CCC[N@@H+]1CCC(=O)N1CCC2=C(C=CS2)C1 REAL300009954265 0 41 0.0 -52.38 323.09 8.42 -43.96
O=C([O-])[C@@H]1CCC[N@H+]1CCC(=O)N1CCC2=C(C=CS2)C1 REAL300009954265 1 41 0.0 -44.45 328.96 8.84 -35.61
O=C([O-])[C@@H]1CCCN1CC1=CC(Br)=C2OCOC2=C1 REAL300009954266 0 32 -1.0 -49.82 284.52 5.48 -44.34
O=C([O-])[C@@H]1CCCN1CC1=CC(C(=O)NC2=CC=CC=C2)=CC=C1 REAL300009954267 0 43 -1.0 -53.55 351.05 8.12 -45.43
O=C([O-])[C@@H]1CCC[N@@H+]1CC1=CC(C(=O)NC2=CC=CC=C2)=CC=C1 REAL300009954267 1 44 0.0 -39.39 344.72 9.77 -29.62
O=C([O-])[C@@H]1CCC[N@H+]1CC1=CC(C(=O)NC2=CC=CC=C2)=CC=C1 REAL300009954267 1 44 0.0 -47.60 351.05 10.26 -37.34
O=C([O-])[C@@H]1CCCN1CC1=CC=CC(C(=O)N2CCCCC2)=C1 REAL300009954268 0 46 -1.0 -52.14 355.37 8.07 -44.07
O=C([O-])[C@@H]1CCC[N@@H+]1CC1=CC=CC(C(=O)N2CCCCC2)=C1 REAL300009954268 1 47 0.0 -35.31 346.59 9.65 -25.66
O=C([O-])[C@@H]1CCC[N@H+]1CC1=CC=CC(C(=O)N2CCCCC2)=C1 REAL300009954268 1 47 0.0 -46.22 354.02 10.05 -36.17
COC1=CC=C(CN2CCC[C@H]2C(=O)[O-])C(Br)=C1OC REAL300009954269 0 37 -1.0 -48.49 312.53 5.59 -42.90
O=C([O-])[C@@H]1CCC[N@@H+]1CC1=CC=CC(OCC(F)(F)F)=C1 REAL300009954270 0 37 0.0 -34.28 303.86 8.45 -25.83
O=C([O-])[C@@H]1CCC[N@H+]1CC1=CC=CC(OCC(F)(F)F)=C1 REAL300009954270 1 37 0.0 -33.38 310.36 8.96 -24.42
O=C([O-])[C@@H]1CCCN1CC1=CC=CC(OCC(F)(F)F)=C1 REAL300009954270 1 36 -1.0 -56.62 310.23 6.81 -49.81
O=C([O-])[C@@H]1CCCN1CC1=NN=NN1C1=CC=C(OC(F)F)C=C1 REAL300009954271 0 38 -1.0 -46.36 326.33 4.84 -41.52
CS(=O)(=O)C1=CC=C(N2N=NN=C2CN2CCC[C@H]2C(=O)[O-])C=C1 REAL300009954272 0 40 -1.0 -54.40 347.76 2.80 -51.60
O=C([O-])[C@@H]1CCCN1CC1=NN=NN1C1=CC=C(Cl)C=C1C(F)(F)F REAL300009954273 0 37 -1.0 -42.44 324.12 6.45 -35.99
O=C([O-])[C@@H]1CCC[N@@H+]1CCCCOC1=CC=CC=C1C(F)(F)F REAL300009954274 0 43 0.0 -43.79 345.48 10.11 -33.68
O=C([O-])[C@@H]1CCC[N@H+]1CCCCOC1=CC=CC=C1C(F)(F)F REAL300009954274 1 43 0.0 -39.72 350.64 10.45 -29.27
O=C([O-])[C@@H]1CCCN1CC1=NC(C2=CC(Br)=CS2)=NO1 REAL300009954275 0 31 -1.0 -46.78 303.79 4.48 -42.30
O=C([O-])[C@@H]1CCC[N@@H+]1CCC(=O)NC(=O)NCC1=CC=CC=C1 REAL300009954276 0 44 0.0 -63.45 351.73 7.21 -56.24
O=C([O-])[C@@H]1CCC[N@H+]1CCC(=O)NC(=O)NCC1=CC=CC=C1 REAL300009954276 1 44 0.0 -50.01 356.85 7.55 -42.46
O=C([O-])[C@@H]1CCCN1CC1=NC(C2=CC=CC(C(F)(F)F)=C2)=NO1 REAL300009954277 0 37 -1.0 -49.30 323.86 5.80 -43.50
O=C([O-])[C@@H]1CCCN1CC(=O)N1C2=CC=CC=C2NC(=O)CC1C(F)(F)F REAL300009954278 0 44 -1.0 -58.13 366.03 5.90 -52.23
O=C([O-])[C@@H]1CCCN1CC1=NC(COC2=CC=C(F)C=C2)=NO1 REAL300009954279 0 38 -1.0 -48.09 328.42 4.38 -43.71
COC1=CC=C([N+](=O)[O-])C=C1NC(=O)CC[N@@H+]1CCC[C@H]1C(=O)[O-] REAL300009954280 0 43 0.0 -48.06 351.42 7.32 -40.74
COC1=CC=C([N+](=O)[O-])C=C1NC(=O)CC[N@H+]1CCC[C@H]1C(=O)[O-] REAL300009954280 1 43 0.0 -60.40 346.37 6.99 -53.41
COC1=CC=C([N+](=O)[O-])C=C1NC(=O)CCN1CCC[C@H]1C(=O)[O-] REAL300009954280 1 42 -1.0 -50.96 345.67 5.17 -45.79
COC1=CC=C(NC(=O)CC[N@@H+]2CCC[C@H]2C(=O)[O-])C([N+](=O)[O-])=C1 REAL300009954281 0 43 0.0 -41.16 348.71 7.51 -33.65
COC1=CC=C(NC(=O)CC[N@H+]2CCC[C@H]2C(=O)[O-])C([N+](=O)[O-])=C1 REAL300009954281 1 43 0.0 -47.36 342.44 7.19 -40.17
COC1=CC=C(NC(=O)CCN2CCC[C@H]2C(=O)[O-])C([N+](=O)[O-])=C1 REAL300009954281 1 42 -1.0 -52.84 346.87 5.43 -47.41
O=C([O-])[C@@H]1CCC[N@@H+]1CCC(=O)NC1=CC=CC=C1[N+](=O)[O-] REAL300009954282 0 39 0.0 -48.19 313.12 7.87 -40.32
O=C([O-])[C@@H]1CCC[N@H+]1CCC(=O)NC1=CC=CC=C1[N+](=O)[O-] REAL300009954282 1 39 0.0 -43.08 320.11 8.30 -34.78
O=C([O-])[C@@H]1CCCN1CCC(=O)NC1=CC=CC=C1[N+](=O)[O-] REAL300009954282 1 38 -1.0 -53.73 314.57 6.12 -47.61
CC1=CC=C([N+](=O)[O-])C=C1NC(=O)CC[N@@H+]1CCC[C@H]1C(=O)[O-] REAL300009954283 0 42 0.0 -49.06 342.23 8.80 -40.26
CC1=CC=C([N+](=O)[O-])C=C1NC(=O)CC[N@H+]1CCC[C@H]1C(=O)[O-] REAL300009954283 1 42 0.0 -64.13 336.62 8.43 -55.70
O=C([O-])[C@@H]1CCC[N@@H+]1CCC(=O)NC1=CC=C([N+](=O)[O-])C=C1 REAL300009954284 0 39 0.0 -58.00 317.95 7.54 -50.46
O=C([O-])[C@@H]1CCC[N@H+]1CCC(=O)NC1=CC=C([N+](=O)[O-])C=C1 REAL300009954284 1 39 0.0 -48.23 323.42 7.89 -40.34
CC1=CC([N+](=O)[O-])=CC=C1NC(=O)CC[N@@H+]1CCC[C@H]1C(=O)[O-] REAL300009954285 0 42 0.0 -47.74 342.23 8.78 -38.96
CC1=CC([N+](=O)[O-])=CC=C1NC(=O)CC[N@H+]1CCC[C@H]1C(=O)[O-] REAL300009954285 1 42 0.0 -57.12 337.23 8.42 -48.70
COC1=CC([N+](=O)[O-])=CC=C1NC(=O)CC[N@@H+]1CCC[C@H]1C(=O)[O-] REAL300009954286 0 43 0.0 -45.17 352.22 7.30 -37.87
COC1=CC([N+](=O)[O-])=CC=C1NC(=O)CC[N@H+]1CCC[C@H]1C(=O)[O-] REAL300009954286 1 43 0.0 -53.47 346.42 7.00 -46.47
COC1=CC([N+](=O)[O-])=CC=C1NC(=O)CCN1CCC[C@H]1C(=O)[O-] REAL300009954286 1 42 -1.0 -44.34 345.67 5.17 -39.17
CC1=C(NC(=O)CC[N@@H+]2CCC[C@H]2C(=O)[O-])C=CC=C1[N+](=O)[O-] REAL300009954287 0 42 0.0 -45.89 336.80 8.62 -37.27
CC1=C(NC(=O)CC[N@H+]2CCC[C@H]2C(=O)[O-])C=CC=C1[N+](=O)[O-] REAL300009954287 1 42 0.0 -53.11 333.99 8.41 -44.70
O=C([O-])[C@@H]1CCCN1CC(=O)N1CCC(CC2=CC=CC=C2)CC1 REAL300009954288 0 49 -1.0 -47.18 367.97 8.55 -38.63
O=C([O-])[C@@H]1CCCN1CC(=O)NC1=CC=C(S(=O)(=O)N2CCCCC2)C=C1 REAL300009954289 0 51 -1.0 -56.18 409.63 4.67 -51.51
O=C([O-])[C@@H]1CCCN1CC(=O)NC1=C(Cl)C=C(Cl)C=C1Cl REAL300009954290 0 33 -1.0 -52.17 326.16 6.58 -45.59
O=C([O-])[C@@H]1CCCN1CC(=O)NC1=CC=C(I)C=C1 REAL300009954291 0 33 -1.0 -51.24 300.60 5.77 -45.47
O=C([O-])[C@@H]1CCCN1CC(=O)NC1=CC=C(Cl)C(C(F)(F)F)=C1 REAL300009954292 0 36 -1.0 -46.93 323.66 6.01 -40.92
O=C([O-])[C@@H]1CCCN1CC(=O)NC1=CC=C(S(=O)(=O)N2CCOCC2)C=C1 REAL300009954293 0 49 -1.0 -59.56 401.54 2.26 -57.30
CCN(CC)S(=O)(=O)C1=CC=C(NC(=O)CN2CCC[C@H]2C(=O)[O-])C=C1 REAL300009954294 0 50 -1.0 -56.82 409.54 4.39 -52.43
O=C([O-])[C@@H]1CCCN1CC(=O)NC1=CC(C(F)(F)F)=CC(C(F)(F)F)=C1 REAL300009954295 0 39 -1.0 -50.71 350.45 6.56 -44.15
O=C([O-])[C@@H]1CCCN1CC(=O)NC1=CC=C(Cl)C=C1C(F)(F)F REAL300009954296 0 36 -1.0 -47.23 323.25 6.45 -40.78
CCN(CC)S(=O)(=O)C1=CC(NC(=O)CN2CCC[C@H]2C(=O)[O-])=CC=C1C REAL300009954297 0 53 -1.0 -55.04 417.22 4.78 -50.26
O=C([O-])[C@@H]1CCCN1CC(=O)NC1=CC(Cl)=C(Cl)C=C1Cl REAL300009954298 0 33 -1.0 -46.88 318.67 6.19 -40.69
CCC(C)C1=CC=C(NC(=O)CN2CCC[C@H]2C(=O)[O-])C=C1 REAL300009954299 0 45 -1.0 -53.43 351.46 7.24 -46.19
O=C(CN1CCC[C@H]1C(=O)[O-])NCC1=CC=C2OCOC2=C1 REAL300009954300 0 39 -1.0 -54.36 324.68 3.45 -50.91
O=C([O-])[C@@H]1CCC[N@@H+]1CC1=CC=C(OCC2=CC=C(F)C=C2)C=C1 REAL300009954301 0 44 0.0 -33.42 350.47 11.10 -22.32
O=C([O-])[C@@H]1CCC[N@H+]1CC1=CC=C(OCC2=CC=C(F)C=C2)C=C1 REAL300009954301 1 44 0.0 -35.33 356.97 11.59 -23.74
O=C([O-])[C@@H]1CCCN1CC1=CC=C(OCC2=CC=C(F)C=C2)C=C1 REAL300009954301 1 43 -1.0 -50.15 356.92 9.46 -40.69
CC1=CC=CC(CN2CCN(C(=O)CN3CCC[C@H]3C(=O)[O-])CC2)=C1 REAL300009954302 0 51 -1.0 -52.97 391.24 6.70 -46.27
CC1=CC=CC(C[NH+]2CCN(C(=O)CN3CCC[C@H]3C(=O)[O-])CC2)=C1 REAL300009954302 1 52 0.0 -75.26 393.22 8.97 -66.29
O=C([O-])[C@@H]1CCCN1CC(=O)NCC1=CC=C(C[NH+]2CCCC2)C=C1 REAL300009954303 0 52 0.0 -76.23 401.66 7.73 -68.50
O=C([O-])[C@@H]1CCC[N@@H+]1CCC(=O)NC1=CC=C(S(=O)(=O)N2CCCC2)C=C1 REAL300009954304 0 52 0.0 -60.66 411.70 6.03 -54.63
O=C([O-])[C@@H]1CCC[N@H+]1CCC(=O)NC1=CC=C(S(=O)(=O)N2CCCC2)C=C1 REAL300009954304 1 52 0.0 -49.32 417.38 6.35 -42.97
O=C([O-])[C@@H]1CCCN1CC1=CSC(CCC2=CC=CC=C2)=N1 REAL300009954305 0 41 -1.0 -57.45 349.68 8.43 -49.02
CS(=O)(=O)C1=CC=C(F)C(NC(=O)CN2CCC[C@H]2C(=O)[O-])=C1 REAL300009954306 0 39 -1.0 -58.84 338.38 2.23 -56.61
O=C([O-])[C@@H]1CCCN1CCS(=O)(=O)C1=CC=C([N+](=O)[O-])C=C1 REAL300009954307 0 37 -1.0 -55.78 328.61 4.48 -51.30
CCCS(=O)(=O)C1=CC=CC=C1S(=O)(=O)CCN1CCC[C@H]1C(=O)[O-] REAL300009954308 0 47 -1.0 -63.78 383.96 4.48 -59.30
O=C([O-])[C@@H]1CCCN1C1CCN(C2=CC=C(Cl)C(F)=C2)C1=O REAL300009954309 0 37 -1.0 -51.97 309.23 6.72 -45.25
O=C([O-])[C@@H]1CCCN1CC1=CC=NC(C2=CC=C(Br)C=C2)=N1 REAL300009954310 0 37 -1.0 -56.50 330.70 8.01 -48.49
CC1=CC(CN2CCC[C@H]2C(=O)[O-])=NC(C2=CC=C(Cl)C=C2)=N1 REAL300009954311 0 40 -1.0 -45.60 340.26 8.38 -37.22
CN(C)S(=O)(=O)C1=CC=C(CN2CCC[C@H]2C(=O)[O-])C=C1 REAL300009954312 0 40 -1.0 -53.01 334.76 4.11 -48.90
CN(C)S(=O)(=O)C1=CC=C(C[N@@H+]2CCC[C@H]2C(=O)[O-])C=C1 REAL300009954312 1 41 0.0 -40.32 334.90 6.26 -34.06
CN(C)S(=O)(=O)C1=CC=C(C[N@H+]2CCC[C@H]2C(=O)[O-])C=C1 REAL300009954312 1 41 0.0 -35.58 328.27 5.76 -29.82
COC1=C(C2=NOC(CN3CCC[C@H]3C(=O)[O-])=C2)C2=CC=CC=C2C=C1 REAL300009954313 0 45 -1.0 -60.07 361.33 9.33 -50.74
O=C([O-])[C@@H]1CCCN1CC1=NC(C2=CC=CC=C2Cl)=CS1 REAL300009954314 0 35 -1.0 -59.76 312.60 7.36 -52.40
O=C([O-])[C@@H]1CCCN1CC1=NC(C2=C(F)C=CC=C2F)=CS1 REAL300009954315 0 35 -1.0 -63.18 303.28 6.96 -56.22
COC1=CC=C(C[N@@H+]2CCCN(C(=O)CN3CCC[C@H]3C(=O)[O-])CC2)C=C1 REAL300009954316 0 56 0.0 -64.21 408.50 8.25 -55.96
COC1=CC=C(C[N@H+]2CCCN(C(=O)CN3CCC[C@H]3C(=O)[O-])CC2)C=C1 REAL300009954316 1 56 0.0 -77.97 414.73 8.77 -69.20
COC1=CC=C(CN2CCCN(C(=O)CN3CCC[C@H]3C(=O)[O-])CC2)C=C1 REAL300009954316 1 55 -1.0 -54.63 414.35 6.94 -47.69
CS(=O)(=O)C1=CC=C(C2=NC(CN3CCC[C@H]3C(=O)[O-])=CO2)C=C1 REAL300009954317 0 41 -1.0 -66.21 357.90 2.02 -64.19
O=C([O-])[C@@H]1CCCN1CC1=CC2=C(C=C1Br)OCCCO2 REAL300009954318 0 38 -1.0 -47.11 314.38 6.59 -40.52
O=C([O-])[C@@H]1CCCN1CC1=CC=C(Br)C([N+](=O)[O-])=C1 REAL300009954319 0 31 -1.0 -58.78 275.17 6.87 -51.91
CC1=CC(C2=NOC(CN3CCC[C@H]3C(=O)[O-])=N2)=CC=C1F REAL300009954320 0 37 -1.0 -49.57 311.85 5.50 -44.07
CC1=CC=C(S(=O)(=O)CCCN2CCC[C@H]2C(=O)[O-])C=C1 REAL300009954321 0 41 -1.0 -56.05 342.23 5.23 -50.82
O=C([O-])[C@@H]1CCCN1CC1=NN(C2=CC=C(Cl)C=C2)C=C1 REAL300009954322 0 36 -1.0 -48.91 309.69 7.56 -41.35
O=C([O-])[C@@H]1CCCN1CC1=NN(C2=C(F)C=CC=C2F)C=C1 REAL300009954323 0 36 -1.0 -54.75 300.01 7.05 -47.70
COC1=CC(C2=NOC(CN3CCC[C@H]3C(=O)[O-])=N2)=CC=C1C REAL300009954324 0 41 -1.0 -49.32 341.33 4.83 -44.49
CC1=CC(C)=CC(OCC2=NOC(CN3CCC[C@H]3C(=O)[O-])=N2)=C1 REAL300009954325 0 44 -1.0 -48.73 364.81 5.64 -43.09
O=C([O-])[C@@H]1CCCN1CC(=O)NCCC1=CC=CC2=CC=CN=C21 REAL300009954326 0 44 -1.0 -57.22 360.16 6.08 -51.14
O=C([O-])[C@@H]1CCCN1CC(=O)NCC(C1=CC=CC=C1Cl)[NH+]1CCCC1 REAL300009954327 0 52 0.0 -69.69 402.90 8.76 -60.93
O=C([O-])[C@@H]1CCCN1CC(=O)NCC(C1=CC=CC=C1Cl)N1CCCC1 REAL300009954327 1 51 -1.0 -52.84 401.06 6.65 -46.19
O=C([O-])[C@@H]1CCCN1CC1=CC=C(Br)C2=CC=CN=C12 REAL300009954328 0 34 -1.0 -47.82 289.01 6.54 -41.28
CS(=O)(=O)N(CCN1CCC[C@H]1C(=O)[O-])CC1=CC=CC=C1 REAL300009954329 0 43 -1.0 -50.45 343.28 4.73 -45.72
CN1C(CN2CCC[C@H]2C(=O)[O-])=NN=C1C1=CC=C(Cl)C=C1 REAL300009954330 0 38 -1.0 -42.60 315.22 7.71 -34.89
O=C([O-])[C@@H]1CCCN1CC1=C(F)C=CC(Br)=C1F REAL300009954331 0 29 -1.0 -50.28 266.24 6.81 -43.47
O=C([O-])[C@@H]1CCCN1CC1=CN=CC(OCC2=CC=CC=C2)=C1 REAL300009954332 0 42 -1.0 -50.78 343.47 7.67 -43.11
O=C([O-])[C@@H]1CCCN1CC1=CC=C(Cl)C=C1N1C=NC=N1 REAL300009954333 0 35 -1.0 -55.88 288.82 8.54 -47.34
O=C([O-])[C@@H]1CCC[N@@H+]1CC1=CC=C(Cl)C=C1N1C=NC=N1 REAL300009954333 1 36 0.0 -32.07 296.00 11.52 -20.55
O=C([O-])[C@@H]1CCC[N@H+]1CC1=CC=C(Cl)C=C1N1C=NC=N1 REAL300009954333 1 36 0.0 -36.08 299.03 11.56 -24.52
CC1=NN(CCS(C)(=O)=O)C(C)=C1CN1CCC[C@H]1C(=O)[O-] REAL300009954334 0 44 -1.0 -54.64 344.47 2.22 -52.42
CC1=NN(CCS(C)(=O)=O)C(C)=C1C[N@@H+]1CCC[C@H]1C(=O)[O-] REAL300009954334 1 45 0.0 -45.68 361.29 5.13 -40.55
CC1=NN(CCS(C)(=O)=O)C(C)=C1C[N@H+]1CCC[C@H]1C(=O)[O-] REAL300009954334 1 45 0.0 -39.30 356.98 4.84 -34.46
O=C([O-])[C@@H]1CCCN1CC(=O)NC1=CC=CC2=C1C(=O)C1=CC=CC=C1C2=O REAL300009954335 0 45 -1.0 -54.06 372.84 8.00 -46.06
O=C([O-])[C@@H]1CCCN1CC(=O)NC1=CC=C(N=NC2=CC=CC=C2)C=C1 REAL300009954336 0 45 -1.0 -57.55 375.93 7.02 -50.53
CN1C(=O)C(C(=O)CN2CCC[C@H]2C(=O)[O-])=C(N)N(C)C1=O REAL300009954337 0 39 -1.0 -61.63 310.81 3.70 -57.93
O=C([O-])[C@@H]1CCCN1CC(=O)NC1=CC=C([N+](=O)[O-])C=C1Cl REAL300009954338 0 35 -1.0 -47.47 314.86 5.98 -41.49
O=C([O-])[C@@H]1CCCN1CC(=O)NC1=CC=CC=C1SC1=CC=C(Cl)C=C1 REAL300009954339 0 44 -1.0 -50.43 385.87 9.32 -41.11
O=C([O-])[C@@H]1CCCN1CC(=O)NC1=CC=CC=C1C(=O)C1=CC=CC=C1 REAL300009954340 0 45 -1.0 -53.03 372.00 8.14 -44.89
COC1=CC2=C(C=C1NC(=O)CN1CCC[C@H]1C(=O)[O-])OC1=C2C=CC=C1 REAL300009954341 0 46 -1.0 -60.59 375.88 6.82 -53.77
CC1=CC=C(C2=CSC(NC(=O)CN3CCC[C@H]3C(=O)[O-])=N2)C=C1 REAL300009954342 0 42 -1.0 -50.56 356.77 7.19 -43.37
CC1=CC=C(C2=CSC([N-]C(=O)CN3CCC[C@H]3C(=O)[O-])=N2)C=C1 REAL300009954342 1 41 -2.0 -110.92 353.72 6.13 -104.79
O=C([O-])[C@@H]1CCCN1CC(=O)NC1=NC(C2=CC=C(F)C=C2)=CS1 REAL300009954343 0 39 -1.0 -49.53 341.77 6.59 -42.94
O=C([O-])[C@@H]1CCCN1CC(=O)[N-]C1=NC(C2=CC=C(F)C=C2)=CS1 REAL300009954343 1 38 -2.0 -106.16 338.72 5.52 -100.64
CC1=CC(C(=O)CN2CCC[C@H]2C(=O)[O-])=C(C)N1C1=CC=C(C)C=C1 REAL300009954344 0 48 -1.0 -55.22 387.02 10.88 -44.34
CN1C(=O)C(C(=O)CN2CCC[C@H]2C(=O)[O-])=C(N)N(CC2=CC=CC=C2)C1=O REAL300009954345 0 49 -1.0 -61.51 386.51 7.69 -53.82
O=C([O-])[C@@H]1CCCN1CC(=O)NC1=NC(C2=CC=C(F)C(F)=C2)=CS1 REAL300009954346 0 39 -1.0 -51.33 348.06 6.64 -44.69
O=C([O-])[C@@H]1CCCN1CC(=O)[N-]C1=NC(C2=CC=C(F)C(F)=C2)=CS1 REAL300009954346 1 38 -2.0 -106.93 345.00 5.57 -101.36
CC1=C(C)C2=C(NC(CN3CCC[C@H]3C(=O)[O-])=NC2=O)S1 REAL300009954347 0 37 -1.0 -59.35 312.70 5.23 -54.12
O=C([O-])[C@@H]1CCCN1CC(=O)NNC(=O)C1=CC=CC([N+](=O)[O-])=C1 REAL300009954348 0 39 -1.0 -57.18 340.58 4.24 -52.94
O=C([O-])[C@@H]1CCCN1CC(=O)NNC(=O)C1=CC=CC=C1Cl REAL300009954349 0 37 -1.0 -54.34 323.98 4.02 -50.32
CC1=CC=C(C(=O)NNC(=O)CN2CCC[C@H]2C(=O)[O-])C=C1 REAL300009954350 0 40 -1.0 -53.87 333.78 4.24 -49.63
CN(C(=O)CN1CCC[C@H]1C(=O)[O-])C1(C2=CC=CC=C2Cl)CCCCC1=O REAL300009954351 0 51 -1.0 -59.19 387.10 9.80 -49.39
O=C([O-])[C@@H]1CCC[N@@H+]1CCOC1=CC=CC(Br)=C1 REAL300009954352 0 34 0.0 -33.12 285.29 8.20 -24.92
O=C([O-])[C@@H]1CCC[N@H+]1CCOC1=CC=CC(Br)=C1 REAL300009954352 1 34 0.0 -38.83 289.41 8.50 -30.33
O=C([O-])[C@@H]1CCCN1CCOC1=CC=CC(Br)=C1 REAL300009954352 1 33 -1.0 -46.28 288.08 6.49 -39.79
COC1=CC=C(C2=CSC(NC(=O)CN3CCC[C@H]3C(=O)[O-])=N2)C(OC)=C1 REAL300009954353 0 47 -1.0 -53.92 391.98 5.55 -48.37
COC1=CC=C(C2=CSC([N-]C(=O)CN3CCC[C@H]3C(=O)[O-])=N2)C(OC)=C1 REAL300009954353 1 46 -2.0 -115.16 388.94 4.48 -110.68
CCCC1=CC=C(C2=CSC(NC(=O)CN3CCC[C@H]3C(=O)[O-])=N2)C=C1 REAL300009954354 0 48 -1.0 -50.20 399.75 8.74 -41.46
CCCC1=CC=C(C2=CSC([N-]C(=O)CN3CCC[C@H]3C(=O)[O-])=N2)C=C1 REAL300009954354 1 47 -2.0 -110.50 396.70 7.67 -102.83
COC1=CC=C(Cl)C=C1C(=O)NNC(=O)CN1CCC[C@H]1C(=O)[O-] REAL300009954355 0 41 -1.0 -54.72 355.27 4.52 -50.20
O=C([O-])[C@@H]1CCCN1CC(=O)NNC(=O)C1=CC=CC(Cl)=C1 REAL300009954356 0 37 -1.0 -53.41 329.11 4.09 -49.32
CC1=CC(C(=O)CN2CCC[C@H]2C(=O)[O-])=C(C)N1CCC1=CC=CC=C1 REAL300009954357 0 51 -1.0 -55.69 407.38 11.55 -44.14
CC1=CC(C(=O)CN2CCC[C@H]2C(=O)[O-])=C(C)N1CCC1=CC=C(Cl)C=C1 REAL300009954358 0 51 -1.0 -56.35 424.14 12.08 -44.27
CC1=CC(C(=O)CN2CCC[C@H]2C(=O)[O-])=C(C)N1CCC1=CC=C(F)C=C1 REAL300009954359 0 51 -1.0 -56.98 413.82 11.63 -45.35
CC(C)CN1C(=O)N(C)C(=O)C(C(=O)CN2CCC[C@H]2C(=O)[O-])=C1N REAL300009954360 0 48 -1.0 -61.46 367.61 5.68 -55.78
O=C([O-])[C@@H]1CCCN1CC(=O)NC1=CC(C2=CC=CC=C2)=NN1C1=CC=CC=C1 REAL300009954361 0 50 -1.0 -55.05 407.27 10.49 -44.56
O=C([O-])[C@@H]1CCCN1CC(=O)NC1=CC=CC=C1C(=O)NC1=CC=CC=C1 REAL300009954362 0 47 -1.0 -62.14 379.56 7.13 -55.01
CC1=CC(C)=C(C2=CSC(NC(=O)CN3CCC[C@H]3C(=O)[O-])=N2)C=C1C REAL300009954363 0 48 -1.0 -50.08 394.21 8.49 -41.59
CC1=CC(C)=C(C2=CSC([N-]C(=O)CN3CCC[C@H]3C(=O)[O-])=N2)C=C1C REAL300009954363 1 47 -2.0 -111.22 391.83 7.40 -103.82
CC1=CC(C(=O)CN2CCC[C@H]2C(=O)[O-])=C(C)N1C1=CC=CC(C(F)(F)F)=C1 REAL300009954364 0 48 -1.0 -54.68 401.41 11.09 -43.59
CCCCN(C(=O)CN1CCC[C@H]1C(=O)[O-])C1=C(N)N(CCC)C(=O)NC1=O REAL300009954365 0 56 -1.0 -50.89 435.91 5.67 -45.22
CN(CC(=O)NC1=CC=CC=C1Cl)C(=O)CN1CCC[C@H]1C(=O)[O-] REAL300009954366 0 43 -1.0 -61.32 363.76 6.02 -55.30
C[NH+](C)C(CNC(=O)CN1CCC[C@H]1C(=O)[O-])C1=CC=CC=C1 REAL300009954367 0 48 0.0 -70.48 368.14 6.58 -63.90
CC1=CC=CC(OC2=CC=C(NC(=O)CN3CCC[C@H]3C(=O)[O-])C=C2)=C1 REAL300009954368 0 47 -1.0 -54.08 382.23 8.18 -45.90
CC1=CC(C(=O)CN2CCC[C@H]2C(=O)[O-])=C(C)N1CC(F)(F)F REAL300009954369 0 41 -1.0 -56.08 341.44 7.98 -48.10
CC(C)CNC(=O)C1=CC=CC=C1NC(=O)CN1CCC[C@H]1C(=O)[O-] REAL300009954370 0 49 -1.0 -57.80 385.33 5.73 -52.07
O=C([O-])[C@@H]1CCCN1CC1=CSC(C2=CC=C(Br)C=C2)=N1 REAL300009954371 0 35 -1.0 -55.95 326.31 7.45 -48.50
COC1=CC=C(C2=NC(CN3CCC[C@H]3C(=O)[O-])=CS2)C=C1OC REAL300009954372 0 43 -1.0 -57.51 362.02 5.96 -51.55
O=C([O-])[C@@H]1CCCN1CC1=NC(=O)C2=C(C=C(C3=CC=C(F)C=C3)S2)N1 REAL300009954373 0 41 -1.0 -61.80 357.79 7.43 -54.37
CC1=CC(C(=O)CN2CCC[C@H]2C(=O)[O-])=C(C)N1C1CCS(=O)(=O)C1 REAL300009954374 0 48 -1.0 -64.37 379.81 5.22 -59.15
CC(=O)N(C1=NC(CN2CCC[C@H]2C(=O)[O-])=CS1)C1=CC=CC(Cl)=C1 REAL300009954375 0 42 -1.0 -71.30 377.32 8.85 -62.45
CC1=CC=CC(CC2=CN=C(NC(=O)CN3CCC[C@H]3C(=O)[O-])S2)=C1 REAL300009954376 0 45 -1.0 -55.96 383.57 8.48 -47.48
CC1=CC=CC(CC2=CN=C([N-]C(=O)CN3CCC[C@H]3C(=O)[O-])S2)=C1 REAL300009954376 1 44 -2.0 -113.94 380.53 7.40 -106.54
CC1=CC=C(NC(=O)CN2CCC[C@H]2C(=O)[O-])C=C1S(N)(=O)=O REAL300009954377 0 41 -1.0 -62.28 342.25 0.35 -61.93
CN1C2=NN=C(CN3CCC[C@H]3C(=O)[O-])N2C2=CC=CC=C2C1=O REAL300009954378 0 40 -1.0 -43.19 310.67 8.48 -34.71
O=C([O-])[C@@H]1CCCN1CC1=NC(=O)C2=C(N1)SC(C1=CC=CC=C1)=C2 REAL300009954379 0 41 -1.0 -59.73 351.61 7.46 -52.27
CC1=CC(C(=O)CN2CCC[C@H]2C(=O)[O-])=C(C)N1CCC1=CC=CS1 REAL300009954380 0 48 -1.0 -56.02 397.65 10.56 -45.46
COC1=CC=C(C2=NOC(CN3CCC[C@H]3C(=O)[O-])=N2)C(OC)=C1 REAL300009954381 0 42 -1.0 -52.56 348.13 3.75 -48.81
O=C([O-])[C@@H]1CCCN1CC(=O)N1CCN(S(=O)(=O)C2=CC=C(F)C=C2)CC1 REAL300009954382 0 48 -1.0 -57.01 395.55 4.59 -52.42
O=C([O-])[C@@H]1CCCN1CC(=O)N1CCN(S(=O)(=O)C2=CC=CC=C2F)CC1 REAL300009954383 0 48 -1.0 -58.53 389.07 4.45 -54.08
CCCCN1C(=O)NC(=O)C(N(CC)C(=O)CN2CCC[C@H]2C(=O)[O-])=C1N REAL300009954384 0 53 -1.0 -50.12 413.92 4.84 -45.28
CCCCN1C2=C(C(=O)NC1=O)N(C)C(CN1CCC[C@H]1C(=O)[O-])=N2 REAL300009954385 0 47 -1.0 -43.45 379.28 5.86 -37.59
CCCCN1C2=C(C(=O)NC1=O)N(CC)C(CN1CCC[C@H]1C(=O)[O-])=N2 REAL300009954386 0 50 -1.0 -42.71 399.55 6.66 -36.05
COC1=CC=CC=C1NC1=NC(N)=NC(CN2CCC[C@H]2C(=O)[O-])=N1 REAL300009954387 0 44 -1.0 -57.33 359.90 8.41 -48.92
O=C([O-])[C@@H]1CCCN1CC(=O)N1CCN(C(=O)NC2=CC=CC=C2)CC1 REAL300009954388 0 49 -1.0 -56.58 381.83 6.30 -50.28
NC1=NC(CN2CCC[C@H]2C(=O)[O-])=NC(NC2=CC=C(F)C=C2)=N1 REAL300009954389 0 40 -1.0 -52.19 338.18 9.01 -43.18
O=C([O-])[C@@H]1CCCN1CC1=CC=C(S(=O)(=O)C(F)F)C=C1 REAL300009954390 0 35 -1.0 -54.30 310.65 3.83 -50.47
CC1=CC=C(OC2=CC=C(Cl)C=C2NC(=O)CN2CCC[C@H]2C(=O)[O-])C=C1 REAL300009954391 0 47 -1.0 -50.37 395.91 8.60 -41.77
O=C([O-])[C@@H]1CCCN1CC(=O)NC1=CC(C2CCCC2)=NN1C1=CC=CC=C1 REAL300009954392 0 53 -1.0 -53.43 412.32 10.00 -43.43
O=C([O-])[C@@H]1CCC[N@@H+]1CCC(=O)NC1=CC([N+](=O)[O-])=CC=C1F REAL300009954393 0 39 0.0 -57.40 324.66 7.66 -49.74
O=C([O-])[C@@H]1CCC[N@H+]1CCC(=O)NC1=CC([N+](=O)[O-])=CC=C1F REAL300009954393 1 39 0.0 -46.12 328.52 8.00 -38.12
O=C([O-])[C@@H]1CCCN1CCC(=O)NC1=CC([N+](=O)[O-])=CC=C1F REAL300009954393 1 38 -1.0 -48.15 321.85 5.78 -42.37
CC(=O)NC1=CC=C(NC(=O)CN2CCC[C@H]2C(=O)[O-])C(C(F)(F)F)=C1 REAL300009954394 0 43 -1.0 -56.88 363.54 4.86 -52.02
O=C([O-])[C@@H]1CCCN1CC(=O)N1C2=CC=CC=C2CCC2=CC=CC=C21 REAL300009954395 0 47 -1.0 -59.20 368.08 10.71 -48.49
O=C([O-])[C@@H]1CCCN1CC1=NC2=C(C=NN2C2=CC=CC=C2)C(=O)N1 REAL300009954396 0 41 -1.0 -51.99 327.63 6.63 -45.36
O=C([O-])[C@@H]1CCCN1CC1=CSC(NC2=CC=CC=C2)=N1 REAL300009954397 0 37 -1.0 -56.71 314.13 6.28 -50.43
CN1C2=NN=C(CN3CCC[C@H]3C(=O)[O-])N2C2=C(SC=C2)C1=O REAL300009954398 0 37 -1.0 -43.85 314.55 8.16 -35.69
CC1=CC=C2C(=C1)C(=O)N(C)C1=NN=C(CN3CCC[C@H]3C(=O)[O-])N12 REAL300009954399 0 43 -1.0 -43.57 331.97 9.16 -34.41
CC1=C(C2=CC=C(Cl)C=C2)N=C(NC(=O)CN2CCC[C@H]2C(=O)[O-])S1 REAL300009954400 0 42 -1.0 -49.75 370.22 7.57 -42.18
CC1=C(C2=CC=C(Cl)C=C2)N=C([N-]C(=O)CN2CCC[C@H]2C(=O)[O-])S1 REAL300009954400 1 41 -2.0 -107.19 366.95 6.47 -100.72
O=C([O-])[C@@H]1CCCN1CC(=O)NC1=NC=C(CC2=CC=C(F)C=C2)S1 REAL300009954401 0 42 -1.0 -56.79 368.58 7.88 -48.91
O=C([O-])[C@@H]1CCCN1CC(=O)[N-]C1=NC=C(CC2=CC=C(F)C=C2)S1 REAL300009954401 1 41 -2.0 -112.34 365.53 6.80 -105.54
CC(C)C1=C(C2=CC=CC=C2)N=C(NC(=O)CN2CCC[C@H]2C(=O)[O-])S1 REAL300009954402 0 48 -1.0 -56.71 396.25 8.72 -47.99
CC(C)C1=C(C2=CC=CC=C2)N=C([N-]C(=O)CN2CCC[C@H]2C(=O)[O-])S1 REAL300009954402 1 47 -2.0 -118.55 393.22 7.65 -110.90
CC1=C(CC2=CC=C(C)C=C2)SC(NC(=O)CN2CCC[C@H]2C(=O)[O-])=N1 REAL300009954403 0 48 -1.0 -56.47 397.82 8.81 -47.66
CC1=C(CC2=CC=C(C)C=C2)SC([N-]C(=O)CN2CCC[C@H]2C(=O)[O-])=N1 REAL300009954403 1 47 -2.0 -114.21 394.47 7.69 -106.52
O=C([O-])[C@@H]1CCCN1CC(=O)N1CCN(C2=CN=CC=N2)CC1 REAL300009954404 0 43 -1.0 -54.26 337.33 3.37 -50.89
O=C([O-])[C@@H]1CCCN1CC(=O)NC1=CC=C(NC(=O)C2=CC=CS2)C=C1 REAL300009954405 0 44 -1.0 -55.81 376.84 5.69 -50.12
CC1=CC=C(C[N@@H+]2CCCN(C(=O)CN3CCC[C@H]3C(=O)[O-])CC2)C=C1 REAL300009954406 0 55 0.0 -61.51 400.40 9.64 -51.87
CC1=CC=C(C[N@H+]2CCCN(C(=O)CN3CCC[C@H]3C(=O)[O-])CC2)C=C1 REAL300009954406 1 55 0.0 -74.56 406.63 10.14 -64.42
CC1=CC=C(CN2CCCN(C(=O)CN3CCC[C@H]3C(=O)[O-])CC2)C=C1 REAL300009954406 1 54 -1.0 -54.14 406.25 8.32 -45.82
O=C([O-])[C@@H]1CCCN1CC(=O)NC1=NC2=CC=CC=C2S1 REAL300009954407 0 35 -1.0 -57.45 306.22 5.62 -51.83
O=C(CN1CCC[C@H]1C(=O)[O-])[N-]C1=NC2=CC=CC=C2S1 REAL300009954407 1 34 -2.0 -109.96 300.86 4.08 -105.88
CCOC1=CC=CC=C1NC(=O)CC[N@@H+]1CCC[C@H]1C(=O)[O-] REAL300009954408 0 44 0.0 -40.11 345.89 7.57 -32.54
CCOC1=CC=CC=C1NC(=O)CC[N@H+]1CCC[C@H]1C(=O)[O-] REAL300009954408 1 44 0.0 -50.22 340.09 7.25 -42.97
COC1=CC=C(Br)C(CN2CCC[C@H]2C(=O)[O-])=C1 REAL300009954409 0 33 -1.0 -49.48 267.79 5.11 -44.37
O=C([O-])[C@@H]1CCCN1CCOC1=CC=CC=C1Br REAL300009954410 0 33 -1.0 -46.81 286.61 6.63 -40.18
CCC1=C(C)C=C(C(=O)NNC(=O)CN2CCC[C@H]2C(=O)[O-])S1 REAL300009954411 0 43 -1.0 -52.55 365.25 4.67 -47.88
O=C([O-])[C@@H]1CCCN1CC1=C(C2=CC=C(Cl)C=C2)N=C2SC=CN21 REAL300009954412 0 39 -1.0 -51.41 349.75 9.69 -41.72
CCOC(=O)C1=C(C)C(C(=O)[O-])=C(NC(=O)CN2CCC[C@H]2C(=O)[O-])S1 REAL300009954413 0 44 -2.0 -100.38 376.39 6.56 -93.82
O=C([O-])[C@@H]1CCC[N@@H+]1CC1=CC=CC(OCC2=CC=CC=N2)=C1 REAL300009954414 0 43 0.0 -32.82 336.92 9.35 -23.47
O=C([O-])[C@@H]1CCC[N@H+]1CC1=CC=CC(OCC2=CC=CC=N2)=C1 REAL300009954414 1 43 0.0 -34.51 343.46 9.86 -24.65
O=C([O-])[C@@H]1CCCN1CC1=CC=CC(OCC2=CC=CC=N2)=C1 REAL300009954414 1 42 -1.0 -56.10 343.31 7.70 -48.40
O=C([O-])[C@@H]1CCCN1CC1=CC(Cl)=CC=C1I REAL300009954415 0 29 -1.0 -40.57 273.18 7.29 -33.28
O=C([O-])[C@@H]1CCCN1CC1=CC=C(S(=O)(=O)NC2CC2)C=C1 REAL300009954416 0 41 -1.0 -53.03 348.25 3.96 -49.07
O=C([O-])[C@@H]1CCC[N@@H+]1CC1=CC=C(S(=O)(=O)NC2CC2)C=C1 REAL300009954416 1 42 0.0 -35.88 341.83 5.61 -30.27
O=C([O-])[C@@H]1CCC[N@H+]1CC1=CC=C(S(=O)(=O)NC2CC2)C=C1 REAL300009954416 1 42 0.0 -40.12 348.30 6.10 -34.02
CN1N=C(C(F)(F)F)C(CN2CCC[C@H]2C(=O)[O-])=C1Cl REAL300009954417 0 32 -1.0 -52.76 288.50 4.74 -48.02
O=C([O-])[C@@H]1CCCN1CC1=NN(C2=CC=C(F)C=C2F)C=C1 REAL300009954418 0 36 -1.0 -48.63 302.03 6.98 -41.65
O=C([O-])[C@@H]1CCC[N@@H+]1CCOC1=CC(F)=CC(Br)=C1 REAL300009954419 0 34 0.0 -32.73 291.68 8.27 -24.46
O=C([O-])[C@@H]1CCC[N@H+]1CCOC1=CC(F)=CC(Br)=C1 REAL300009954419 1 34 0.0 -33.87 295.61 8.80 -25.07
O=C([O-])[C@@H]1CCCN1CCOC1=CC(F)=CC(Br)=C1 REAL300009954419 1 33 -1.0 -45.02 294.49 6.56 -38.46
CC(C)C1CCC(C)CC1OC(=O)CN1CCC[C@H]1C(=O)[O-] REAL300009954420 0 50 -1.0 -49.40 361.61 8.87 -40.53
COC(=O)C1=CC=C(NC(=O)CN2CCC[C@H]2C(=O)[O-])C=C1 REAL300009954421 0 39 -1.0 -53.04 327.53 5.33 -47.71
CCOC(=O)C1=CC=C(NC(=O)CN2CCC[C@H]2C(=O)[O-])C=C1 REAL300009954422 0 42 -1.0 -52.87 349.39 6.26 -46.61
COC(=O)C1=CC=CC=C1NC(=O)CN1CCC[C@H]1C(=O)[O-] REAL300009954423 0 39 -1.0 -54.31 321.78 5.63 -48.68
CCOC(=O)C1=CC=CC=C1NC(=O)CN1CCC[C@H]1C(=O)[O-] REAL300009954424 0 42 -1.0 -54.05 343.64 6.55 -47.50
CCOC(=O)C1=C(NC(=O)CN2CCC[C@H]2C(=O)[O-])SC2=C1CCC2 REAL300009954425 0 46 -1.0 -51.62 385.79 7.37 -44.25
COC(=O)C1=C(NC(=O)CN2CCC[C@H]2C(=O)[O-])SC2=C1CCCC2 REAL300009954426 0 46 -1.0 -51.30 381.18 7.05 -44.25
CCOC(=O)C1=C(NC(=O)CN2CCC[C@H]2C(=O)[O-])SC2=C1CCC(C)C2 REAL300009954427 0 52 -1.0 -53.95 425.14 8.74 -45.21
CCOC(=O)C1=C(NC(=O)CN2CCC[C@H]2C(=O)[O-])SC(C)=C1C REAL300009954428 0 45 -1.0 -51.13 379.87 6.70 -44.43
CCOC(=O)N1CCN(C(=O)CN2CCC[C@H]2C(=O)[O-])CC1 REAL300009954429 0 44 -1.0 -53.35 346.47 4.49 -48.86
CCOC(=O)C1=C(NC(=O)CN2CCC[C@H]2C(=O)[O-])SC(C)=C1CC REAL300009954430 0 48 -1.0 -51.22 401.89 7.49 -43.73
COC(=O)C1=CC=C(C)C(NC(=O)CN2CCC[C@H]2C(=O)[O-])=C1 REAL300009954431 0 42 -1.0 -57.11 344.27 6.08 -51.03
COC(=O)C1=CC(C(=O)OC)=CC(NC(=O)CN2CCC[C@H]2C(=O)[O-])=C1 REAL300009954432 0 45 -1.0 -58.48 382.23 5.86 -52.62
CCOC(=O)C1=C(CN2CCC[C@H]2C(=O)[O-])C2=CC=CC=C2O1 REAL300009954433 0 41 -1.0 -52.07 324.28 7.29 -44.78
COC(=O)C1=C(C)C2=C(NC(CN3CCC[C@H]3C(=O)[O-])=NC2=O)S1 REAL300009954434 0 40 -1.0 -62.46 344.10 4.95 -57.51
CCOC(=O)CC1=CSC(NC(=O)CN2CCC[C@H]2C(=O)[O-])=N1 REAL300009954435 0 41 -1.0 -54.49 354.86 5.19 -49.30
CCOC(=O)CC1=CSC([N-]C(=O)CN2CCC[C@H]2C(=O)[O-])=N1 REAL300009954435 1 40 -2.0 -114.59 351.81 4.11 -110.48
COC1=CC=C2C(CN3CCC[C@H]3C(=O)[O-])=CC(=O)OC2=C1 REAL300009954436 0 38 -1.0 -43.44 295.60 5.96 -37.48
COC1=CC=C2C(C[N@@H+]3CCC[C@H]3C(=O)[O-])=CC(=O)OC2=C1 REAL300009954436 1 39 0.0 -35.65 312.08 8.91 -26.74
COC1=CC=C2C(C[N@H+]3CCC[C@H]3C(=O)[O-])=CC(=O)OC2=C1 REAL300009954436 1 39 0.0 -35.79 301.91 8.27 -27.52
CCOC(=O)C1=C(NC(=O)CN2CCC[C@H]2C(=O)[O-])SC=C1CC(C)C REAL300009954437 0 51 -1.0 -51.95 421.23 8.05 -43.90
CC1=CC2=C(C=C1C(C)C)C(CN1CCC[C@H]1C(=O)[O-])=CC(=O)O2 REAL300009954438 0 46 -1.0 -56.67 348.37 9.23 -47.44
CC1=CC2=C(C=C1C(C)C)C(C[N@@H+]1CCC[C@H]1C(=O)[O-])=CC(=O)O2 REAL300009954438 1 47 0.0 -33.49 356.77 11.97 -21.52
CC1=CC2=C(C=C1C(C)C)C(C[N@H+]1CCC[C@H]1C(=O)[O-])=CC(=O)O2 REAL300009954438 1 47 0.0 -33.37 348.71 11.37 -22.00
CCC1=CC=C2C(CN3CCC[C@H]3C(=O)[O-])=CC(=O)OC2=C1 REAL300009954439 0 40 -1.0 -45.16 309.18 8.09 -37.07
CCC1=CC=C2C(C[N@@H+]3CCC[C@H]3C(=O)[O-])=CC(=O)OC2=C1 REAL300009954439 1 41 0.0 -34.68 325.59 11.04 -23.64
CCC1=CC=C2C(C[N@H+]3CCC[C@H]3C(=O)[O-])=CC(=O)OC2=C1 REAL300009954439 1 41 0.0 -34.32 315.40 10.40 -23.92
O=C([O-])[C@@H]1CCCN1CC1=CC(=O)OC2=CC3=C(C=C12)CCC3 REAL300009954440 0 41 -1.0 -47.11 311.91 8.56 -38.55
O=C([O-])[C@@H]1CCC[N@@H+]1CC1=CC(=O)OC2=CC3=C(C=C12)CCC3 REAL300009954440 1 42 0.0 -33.76 318.17 10.88 -22.88
O=C([O-])[C@@H]1CCC[N@H+]1CC1=CC(=O)OC2=CC3=C(C=C12)CCC3 REAL300009954440 1 42 0.0 -35.13 328.31 11.51 -23.62
CCOC(=O)NC1=CC=C2C(CN3CCC[C@H]3C(=O)[O-])=CC(=O)OC2=C1 REAL300009954441 0 45 -1.0 -44.42 355.01 5.81 -38.61
CCOC(=O)NC1=CC=C2C(C[N@@H+]3CCC[C@H]3C(=O)[O-])=CC(=O)OC2=C1 REAL300009954441 1 46 0.0 -39.57 371.66 8.76 -30.81
CCOC(=O)NC1=CC=C2C(C[N@H+]3CCC[C@H]3C(=O)[O-])=CC(=O)OC2=C1 REAL300009954441 1 46 0.0 -40.18 361.19 8.13 -32.05
CC1=CC=C2C(CN3CCC[C@H]3C(=O)[O-])=CC(=O)OC2=C1C REAL300009954442 0 40 -1.0 -46.32 303.35 7.82 -38.50
CC1=CC=C2C(C[N@@H+]3CCC[C@H]3C(=O)[O-])=CC(=O)OC2=C1C REAL300009954442 1 41 0.0 -37.61 323.21 10.83 -26.78
CC1=CC=C2C(C[N@H+]3CCC[C@H]3C(=O)[O-])=CC(=O)OC2=C1C REAL300009954442 1 41 0.0 -34.51 310.33 10.15 -24.36
CCOC(=O)C1=C(NC(=O)CN2CCC[C@H]2C(=O)[O-])SC(C(=O)NC)=C1C REAL300009954443 0 49 -1.0 -50.92 413.72 4.32 -46.60
CC1=CC2=C(C=C1C)C(CN1CCC[C@H]1C(=O)[O-])=CC(=O)O2 REAL300009954444 0 40 -1.0 -45.44 302.83 7.82 -37.62
CC1=CC2=C(C=C1C)C(C[N@@H+]1CCC[C@H]1C(=O)[O-])=CC(=O)O2 REAL300009954444 1 41 0.0 -34.73 321.00 10.81 -23.92
CC1=CC2=C(C=C1C)C(C[N@H+]1CCC[C@H]1C(=O)[O-])=CC(=O)O2 REAL300009954444 1 41 0.0 -33.99 310.82 10.17 -23.82
CCOC(=O)C1=C(NC(=O)CN2CCC[C@H]2C(=O)[O-])SC(C(N)=O)=C1C REAL300009954445 0 46 -1.0 -50.62 391.78 2.83 -47.79
CC(=O)NC1=CC=C2C(CN3CCC[C@H]3C(=O)[O-])=CC(=O)OC2=C1 REAL300009954446 0 41 -1.0 -47.72 322.27 5.56 -42.16
CC(=O)NC1=CC=C2C(C[N@@H+]3CCC[C@H]3C(=O)[O-])=CC(=O)OC2=C1 REAL300009954446 1 42 0.0 -41.29 338.37 8.52 -32.77
CC(=O)NC1=CC=C2C(C[N@H+]3CCC[C@H]3C(=O)[O-])=CC(=O)OC2=C1 REAL300009954446 1 42 0.0 -42.31 328.22 7.89 -34.42
COC(=O)C1=CC=C2C(=O)N=C(CN3CCC[C@H]3C(=O)[O-])NC2=C1 REAL300009954447 0 40 -1.0 -57.12 337.72 5.34 -51.78
COCCOC(=O)C1=C(C)C2=C(NC(CN3CCC[C@H]3C(=O)[O-])=NC2=O)S1 REAL300009954448 0 47 -1.0 -63.48 399.60 5.07 -58.41
CCOC(=O)C1=C(CN2CCC[C@H]2C(=O)[O-])NC(=O)NC1C REAL300009954449 0 42 -1.0 -51.28 334.49 4.10 -47.18
COC(=O)C1=C(C)NC(C(=O)CN2CCC[C@H]2C(=O)[O-])=C1C REAL300009954450 0 41 -1.0 -45.75 334.68 5.43 -40.32
CCOC(=O)CN(C(=O)CN1CCC[C@H]1C(=O)[O-])C1=CC=CC=C1 REAL300009954451 0 45 -1.0 -62.82 364.68 8.02 -54.80
CCC1=CC2=C(C=C1Cl)C(CN1CCC[C@H]1C(=O)[O-])=CC(=O)O2 REAL300009954452 0 40 -1.0 -45.16 320.81 8.41 -36.75
COC(=O)C1=CC=CC(NC(=O)CN2CCC[C@H]2C(=O)[O-])=C1 REAL300009954453 0 39 -1.0 -60.70 326.63 5.26 -55.44
COC(=O)C1=C(C2=CC=CC=C2)C2=CC=CC=C2N=C1CN1CCC[C@H]1C(=O)[O-] REAL300009954454 0 50 -1.0 -64.47 411.83 10.67 -53.80
CCOC(=O)C1CCCCN1C(=O)CN1CCC[C@H]1C(=O)[O-] REAL300009954455 0 45 -1.0 -59.67 346.53 7.23 -52.44
CCC(C)C(NC(=O)CN1CCC[C@H]1C(=O)[O-])C(=O)OC REAL300009954456 0 44 -1.0 -56.44 347.20 5.05 -51.39
CCOC(=O)N1CCC(NC(=O)CN2CCC[C@H]2C(=O)[O-])CC1 REAL300009954457 0 47 -1.0 -54.05 370.55 3.94 -50.11
CCOC(=O)C1=C(NC(=O)CN2CCC[C@H]2C(=O)[O-])SC=C1 REAL300009954458 0 39 -1.0 -50.90 333.69 5.27 -45.63
COC(=O)C1=C(NC(=O)CN2CCC[C@H]2C(=O)[O-])C=CS1 REAL300009954459 0 36 -1.0 -51.89 311.21 4.44 -47.45
COC(=O)C1=CC=CC=C1N(C)C(=O)CN1CCC[C@H]1C(=O)[O-] REAL300009954460 0 42 -1.0 -63.06 345.66 7.60 -55.46
CCOC(=O)C1=C(C)C=C(NC(=O)CN2CCC[C@H]2C(=O)[O-])S1 REAL300009954461 0 42 -1.0 -51.34 356.13 5.93 -45.41
CCOC(=O)C1C(CN2CCC[C@H]2C(=O)[O-])=NC(=O)NC1C1=CC=CC=C1 REAL300009954462 0 49 -1.0 -59.34 380.36 6.02 -53.32
CCOC(=O)C1=C(CN2CCC[C@H]2C(=O)[O-])NC(=O)NC1C1=CC=CC=C1 REAL300009954462 1 49 -1.0 -51.70 376.20 6.12 -45.58
CCOC(=O)C1=C(C)C(C(=O)CN2CCC[C@H]2C(=O)[O-])=C(C)N1 REAL300009954463 0 44 -1.0 -49.71 357.77 6.39 -43.32
CCOC(=O)C1=C(C)C2=CC=CC=C2N=C1CN1CCC[C@H]1C(=O)[O-] REAL300009954464 0 46 -1.0 -63.21 358.70 8.23 -54.98
COC(=O)C1=C(CN2CCC[C@H]2C(=O)[O-])N(C)C(=O)NC1C1=CC=CC=C1 REAL300009954465 0 49 -1.0 -49.96 364.06 6.20 -43.76
CC(C)OC(=O)CC1=NC(CN2CCC[C@H]2C(=O)[O-])=CS1 REAL300009954466 0 40 -1.0 -61.13 344.47 6.14 -54.99
COC(=O)C1=CC=C(C2=NC(CN3CCC[C@H]3C(=O)[O-])=CS2)C=C1 REAL300009954467 0 41 -1.0 -57.20 359.63 7.48 -49.72
COC(=O)C1=C(CN2CCC[C@H]2C(=O)[O-])C2=CC=CC=C2S1 REAL300009954468 0 38 -1.0 -59.22 315.32 7.99 -51.23
CCOC(=O)C1=C(NC(=O)CN2CCC[C@H]2C(=O)[O-])N(C)N=C1 REAL300009954469 0 42 -1.0 -50.55 345.16 4.95 -45.60
CC1=CC(=O)OC2=CC(OCC[N@@H+]3CCC[C@H]3C(=O)[O-])=CC=C12 REAL300009954470 0 42 0.0 -44.27 333.80 10.17 -34.10
CC1=CC(=O)OC2=CC(OCC[N@H+]3CCC[C@H]3C(=O)[O-])=CC=C12 REAL300009954470 1 42 0.0 -44.13 329.81 9.63 -34.50
CC1=CC(=O)OC2=CC(OCCN3CCC[C@H]3C(=O)[O-])=CC=C12 REAL300009954470 1 41 -1.0 -52.95 332.62 7.93 -45.02
COC(=O)C1=CC2=CC(CN3CCC[C@H]3C(=O)[O-])=CC=C2O1 REAL300009954471 0 38 -1.0 -54.99 314.40 6.75 -48.24
O=C([O-])[C@@H]1CCCN1CC1=NOC(C2=C(F)C=CC=C2Cl)=N1 REAL300009954472 0 34 -1.0 -58.48 308.50 5.42 -53.06
CCOC(=O)C1=C(CN2CCC[C@H]2C(=O)[O-])OC(C2=CC=CC=C2)=N1 REAL300009954473 0 44 -1.0 -58.48 372.41 6.20 -52.28
COC(=O)C1=CC=CC(C2=NC(CN3CCC[C@H]3C(=O)[O-])=CS2)=C1 REAL300009954474 0 41 -1.0 -56.50 358.14 7.41 -49.09
CS(=O)(=O)C1=CC=C(CNC(=O)CN2CCC[C@H]2C(=O)[O-])C=C1 REAL300009954475 0 42 -1.0 -59.54 359.35 2.31 -57.23
O=C([O-])[C@@H]1CCC[N@@H+]1CC1=CC=CC=C1OCC1=CC=CC=C1 REAL300009954476 0 44 0.0 -32.49 344.47 11.20 -21.29
O=C([O-])[C@@H]1CCC[N@H+]1CC1=CC=CC=C1OCC1=CC=CC=C1 REAL300009954476 1 44 0.0 -35.96 349.53 11.60 -24.36
O=C([O-])[C@@H]1CCCN1CC1=CC=CC=C1OCC1=CC=CC=C1 REAL300009954476 1 43 -1.0 -58.16 336.37 8.80 -49.36
O=C([O-])[C@@H]1CCCN1CC1=CC=C(OCC(F)(F)F)N=N1 REAL300009954477 0 34 -1.0 -42.93 296.08 2.60 -40.33
O=C([O-])[C@@H]1CCCN1CC1=CC2=CC(Cl)=CC=C2N=C1Cl REAL300009954478 0 34 -1.0 -52.86 293.24 6.46 -46.40
O=C([O-])[C@@H]1CCCN1CC1=CC(Br)=CC(F)=C1F REAL300009954479 0 29 -1.0 -43.63 266.93 6.62 -37.01
O=C([O-])[C@@H]1CCCN1CC1=C(Br)C2=CC=CC=C2O1 REAL300009954480 0 32 -1.0 -54.33 286.36 7.37 -46.96
O=C([O-])[C@@H]1CCCN1CC1=CC=C(Cl)C(C(F)(F)F)=C1 REAL300009954481 0 32 -1.0 -43.77 291.17 7.54 -36.23
CC1=CC(Br)=C(CN2CCC[C@H]2C(=O)[O-])C=C1Cl REAL300009954482 0 32 -1.0 -46.64 273.76 6.90 -39.74
O=C([O-])[C@@H]1CCCN1CC1=NC=C(Br)C=C1Cl REAL300009954483 0 28 -1.0 -45.19 269.70 5.66 -39.53
O=C([O-])[C@@H]1CCCN1CC1=CC=CC(OCC(F)(F)F)=C1Br REAL300009954484 0 36 -1.0 -46.67 324.13 7.36 -39.31
CC1=CC(Br)=C(CN2CCC[C@H]2C(=O)[O-])C=C1Cl REAL300009954485 0 32 -1.0 -46.64 273.76 6.90 -39.74
COC1=CC=C(C2=CC(CN3CCC[C@H]3C(=O)[O-])=CC3=C2OCO3)C=N1 REAL300009954486 0 45 -1.0 -50.40 373.17 5.15 -45.25
COC1=CC=C(C2=CC(C[N@@H+]3CCC[C@H]3C(=O)[O-])=CC3=C2OCO3)C=N1 REAL300009954486 1 46 0.0 -42.54 371.40 7.17 -35.37
COC1=CC=C(C2=CC(C[N@H+]3CCC[C@H]3C(=O)[O-])=CC3=C2OCO3)C=N1 REAL300009954486 1 46 0.0 -36.38 366.69 6.79 -29.59
O=C([O-])[C@@H]1CCCN1C(F)(F)COS(=O)(=O)C(F)(F)F REAL300009954487 0 29 -1.0 -50.91 274.66 1.30 -49.61
COC1=CC=C(C2=NOC(CN3CCC[C@H]3C(=O)[O-])=C2)C=C1 REAL300009954488 0 39 -1.0 -54.56 324.43 6.51 -48.05
O=C([O-])[C@@H]1CCCN1CC(=O)NC1=CC=C(Cl)C(F)=C1 REAL300009954489 0 33 -1.0 -56.31 296.51 5.34 -50.97
COC1=NC=C(Br)C=C1CN1CCC[C@H]1C(=O)[O-] REAL300009954490 0 32 -1.0 -47.32 280.73 3.61 -43.71
O=C([O-])[C@@H]1CCCN1CC1=CC(Cl)=CC=C1I REAL300009954491 0 29 -1.0 -40.57 273.18 7.29 -33.28
O=C([O-])[C@@H]1CCCN1CC1=COC(C2=CC=C(F)C(C(F)(F)F)=C2)=N1 REAL300009954492 0 38 -1.0 -46.30 333.05 5.14 -41.16
O=C([O-])[C@@H]1CCCN1CC1=COC(C2=CC(Cl)=CC(Cl)=C2)=N1 REAL300009954493 0 35 -1.0 -56.18 330.59 5.61 -50.57
COC1=CC=CC(C2=NC(CN3CCC[C@H]3C(=O)[O-])=CO2)=C1 REAL300009954494 0 39 -1.0 -49.70 320.24 3.87 -45.83
O=C([O-])[C@@H]1CCCN1CC1=COC(C2=CC=CC=C2C(F)(F)F)=N1 REAL300009954495 0 38 -1.0 -59.05 326.92 5.62 -53.43
CS(=O)(=O)N1CCC(NC(=O)CN2CCC[C@H]2C(=O)[O-])CC1 REAL300009954496 0 44 -1.0 -59.00 355.71 0.78 -58.22
O=C([O-])[C@@H]1CCCN1CC1=CC(C(F)(F)F)=CC(C(F)(F)F)=C1 REAL300009954497 0 35 -1.0 -47.41 308.17 7.60 -39.81
COC1=CC=CC=C1C1=NC(CN2CCC[C@H]2C(=O)[O-])=CO1 REAL300009954498 0 39 -1.0 -62.37 324.42 4.79 -57.58
CCSC1=CC=C(CN2CCC[C@H]2C(=O)[O-])C(Br)=C1 REAL300009954499 0 36 -1.0 -48.61 316.01 8.34 -40.27
O=C([O-])[C@@H]1CCCN1CC1=CC=C(Br)C(F)=C1F REAL300009954500 0 29 -1.0 -54.67 272.84 6.85 -47.82
O=C([O-])[C@@H]1CCCN1CC1=NC=C(Br)C=C1F REAL300009954501 0 28 -1.0 -50.38 256.64 4.95 -45.43
CCOC(=O)C=CC1=CC=C(NC(=O)CN2CCC[C@H]2C(=O)[O-])C=C1 REAL300009954502 0 46 -1.0 -55.04 380.69 7.50 -47.54
COC(=O)C=CC1=CC=C(OCC[N@@H+]2CCC[C@H]2C(=O)[O-])C=C1 REAL300009954503 0 44 0.0 -38.35 352.65 9.95 -28.40
COC(=O)C=CC1=CC=C(OCC[N@H+]2CCC[C@H]2C(=O)[O-])C=C1 REAL300009954503 1 44 0.0 -36.97 349.99 9.47 -27.50
COC(=O)C=CC1=CC=C(OCCN2CCC[C@H]2C(=O)[O-])C=C1 REAL300009954503 1 43 -1.0 -49.65 352.72 7.81 -41.84
CC1=C(Br)SC(CN2CCC[C@H]2C(=O)[O-])=N1 REAL300009954504 0 28 -1.0 -44.13 267.00 4.59 -39.54
O=C([O-])[C@@H]1CCCN1CC1=NOC(C2=CC=CC(Cl)=C2Cl)=N1 REAL300009954505 0 34 -1.0 -50.93 319.15 5.52 -45.41
O=C([O-])[C@@H]1CCCN1CC1=CC(Br)=C(Cl)C(Br)=C1 REAL300009954506 0 29 -1.0 -46.00 286.39 7.17 -38.83
O=C([O-])[C@@H]1CCCN1CC1=CC2=CC=CC=C2C(Br)=C1 REAL300009954507 0 35 -1.0 -54.29 294.69 8.36 -45.93
CCC1=CC(OC2=CC=C(F)C=C2CN2CCC[C@H]2C(=O)[O-])=CC=C1Cl REAL300009954508 0 46 -1.0 -49.87 381.47 10.78 -39.09
O=C([O-])[C@@H]1CCCN1CC1=CC=CC(Cl)=C1Br REAL300009954509 0 29 -1.0 -49.87 270.38 7.07 -42.80
O=C([O-])[C@@H]1CCCN1CC1=CC2=C(C=C1Br)OCO2 REAL300009954510 0 32 -1.0 -45.54 277.70 5.30 -40.24
O=C([O-])[C@@H]1CCC[N@H+]1CC(O)COC1=CC=C(Cl)C=C1Cl REAL300009954511 0 38 0.0 -37.88 334.09 6.70 -31.18
O=C([O-])[C@@H]1CCC[N@@H+]1CC(O)COC1=CC=C(Cl)C=C1Cl REAL300009954511 1 38 0.0 -31.55 329.20 6.28 -25.27
O=C([O-])[C@@H]1CCCN1CC(O)COC1=CC=C(Cl)C=C1Cl REAL300009954511 1 37 -1.0 -47.86 334.59 4.56 -43.30
O=C([O-])[C@@H]1CCC[N@H+]1CC(O)COC1=CC=CC2=CC=CC=C21 REAL300009954512 0 44 0.0 -40.31 346.53 7.93 -32.38
O=C([O-])[C@@H]1CCC[N@@H+]1CC(O)COC1=CC=CC2=CC=CC=C21 REAL300009954512 1 44 0.0 -33.59 337.78 7.82 -25.77
O=C([O-])[C@@H]1CCCN1CC(O)COC1=CC=CC2=CC=CC=C21 REAL300009954512 1 43 -1.0 -51.08 346.85 5.82 -45.26
O=C([O-])[C@@H]1CCC[N@H+]1CC(O)COC1=CC=CC([N+](=O)[O-])=C1 REAL300009954513 0 40 0.0 -43.52 330.89 6.37 -37.15
O=C([O-])[C@@H]1CCC[N@@H+]1CC(O)COC1=CC=CC([N+](=O)[O-])=C1 REAL300009954513 1 40 0.0 -35.69 324.68 5.89 -29.80
O=C([O-])[C@@H]1CCCN1CC(O)COC1=CC=CC([N+](=O)[O-])=C1 REAL300009954513 1 39 -1.0 -52.77 327.18 4.32 -48.45
O=C([O-])[C@@H]1CCC[N@H+]1CC(O)COC1=CC=C(C2=CC=CC=C2)C=C1 REAL300009954514 0 48 0.0 -38.60 375.02 9.28 -29.32
O=C([O-])[C@@H]1CCC[N@@H+]1CC(O)COC1=CC=C(C2=CC=CC=C2)C=C1 REAL300009954514 1 48 0.0 -33.47 370.63 8.64 -24.83
O=C([O-])[C@@H]1CCCN1CC(O)COC1=CC=C(C2=CC=CC=C2)C=C1 REAL300009954514 1 47 -1.0 -50.87 372.36 7.14 -43.73
CC1=CC=C(C)C(OCC(O)C[N@@H+]2CCC[C@H]2C(=O)[O-])=C1C REAL300009954515 0 47 0.0 -35.28 361.65 7.80 -27.48
CC1=CC=C(C)C(OCC(O)C[N@H+]2CCC[C@H]2C(=O)[O-])=C1C REAL300009954515 1 47 0.0 -32.70 351.57 7.56 -25.14
CC1=CC=C(C)C(OCC(O)CN2CCC[C@H]2C(=O)[O-])=C1C REAL300009954515 1 46 -1.0 -51.36 357.77 5.71 -45.65
CCOC1=CC=C(OCC(O)C[N@@H+]2CCC[C@H]2C(=O)[O-])C=C1 REAL300009954516 0 45 0.0 -38.25 352.21 6.07 -32.18
CCOC1=CC=C(OCC(O)C[N@H+]2CCC[C@H]2C(=O)[O-])C=C1 REAL300009954516 1 45 0.0 -32.92 347.82 5.42 -27.50
CCOC1=CC=C(OCC(O)CN2CCC[C@H]2C(=O)[O-])C=C1 REAL300009954516 1 44 -1.0 -49.15 353.11 3.64 -45.51
O=C([O-])[C@@H]1CCC[N@H+]1CC(O)COC1=CC(Cl)=CC=C1Cl REAL300009954517 0 38 0.0 -39.16 331.24 6.89 -32.27
O=C([O-])[C@@H]1CCC[N@@H+]1CC(O)COC1=CC(Cl)=CC=C1Cl REAL300009954517 1 38 0.0 -31.92 325.50 6.57 -25.35
O=C([O-])[C@@H]1CCCN1CC(O)COC1=CC(Cl)=CC=C1Cl REAL300009954517 1 37 -1.0 -48.52 334.60 4.57 -43.95
CC1=CC(C(C)(C)C)=CC=C1OCC(O)C[N@@H+]1CCC[C@H]1C(=O)[O-] REAL300009954518 0 53 0.0 -38.09 397.74 8.67 -29.42
CC1=CC(C(C)(C)C)=CC=C1OCC(O)C[N@H+]1CCC[C@H]1C(=O)[O-] REAL300009954518 1 53 0.0 -31.78 392.68 8.29 -23.49
CC1=CC(C(C)(C)C)=CC=C1OCC(O)CN1CCC[C@H]1C(=O)[O-] REAL300009954518 1 52 -1.0 -48.91 398.06 6.57 -42.34
O=C([O-])[C@@H]1CCC[N@H+]1CC(O)COC1CCCC2=CC=CC=C21 REAL300009954519 0 48 0.0 -35.84 364.37 8.26 -27.58
O=C([O-])[C@@H]1CCC[N@@H+]1CC(O)COC1CCCC2=CC=CC=C21 REAL300009954519 1 48 0.0 -31.55 357.04 7.79 -23.76
O=C([O-])[C@@H]1CCCN1CC(O)COC1CCCC2=CC=CC=C21 REAL300009954519 1 47 -1.0 -50.65 362.04 6.01 -44.64
O=C([O-])[C@@H]1CCC[N@H+]1CC(O)COC1=CC=CC=C1[N+](=O)[O-] REAL300009954520 0 40 0.0 -44.69 327.35 7.04 -37.65
O=C([O-])[C@@H]1CCC[N@@H+]1CC(O)COC1=CC=CC=C1[N+](=O)[O-] REAL300009954520 1 40 0.0 -36.32 322.46 6.61 -29.71
O=C([O-])[C@@H]1CCCN1CC(O)COC1=CC=CC=C1[N+](=O)[O-] REAL300009954520 1 39 -1.0 -56.86 327.86 4.89 -51.97
C=CCC1=CC=C(OCC(O)C[N@@H+]2CCC[C@H]2C(=O)[O-])C(OC)=C1 REAL300009954521 0 49 0.0 -40.56 386.44 7.51 -33.05
C=CCC1=CC=C(OCC(O)C[N@H+]2CCC[C@H]2C(=O)[O-])C(OC)=C1 REAL300009954521 1 49 0.0 -33.31 381.39 7.13 -26.18
C=CCC1=CC=C(OCC(O)CN2CCC[C@H]2C(=O)[O-])C(OC)=C1 REAL300009954521 1 48 -1.0 -52.14 386.77 5.42 -46.72
O=C([O-])[C@@H]1CCC[N@H+]1CC(O)CN1C2=C(C=CC=C2)C2=C1C=CC=C2 REAL300009954522 0 47 0.0 -42.96 367.51 10.15 -32.81
O=C([O-])[C@@H]1CCC[N@@H+]1CC(O)CN1C2=C(C=CC=C2)C2=C1C=CC=C2 REAL300009954522 1 47 0.0 -33.60 361.75 9.82 -23.78
CC(=O)NC1=CC=C(OCC(O)C[N@@H+]2CCC[C@H]2C(=O)[O-])C=C1 REAL300009954523 0 45 0.0 -43.77 357.23 4.74 -39.03
CC(=O)NC1=CC=C(OCC(O)C[N@H+]2CCC[C@H]2C(=O)[O-])C=C1 REAL300009954523 1 45 0.0 -38.10 348.55 4.40 -33.70
CC(=O)NC1=CC=C(OCC(O)CN2CCC[C@H]2C(=O)[O-])C=C1 REAL300009954523 1 44 -1.0 -55.04 358.25 2.30 -52.74
O=C([O-])[C@@H]1CCC[N@H+]1CC(O)COC1=CC=CC=C1C(F)(F)F REAL300009954524 0 41 0.0 -41.90 338.97 6.68 -35.22
O=C([O-])[C@@H]1CCC[N@@H+]1CC(O)COC1=CC=CC=C1C(F)(F)F REAL300009954524 1 41 0.0 -32.51 330.21 6.58 -25.93
O=C([O-])[C@@H]1CCCN1CC(O)COC1=CC=CC=C1C(F)(F)F REAL300009954524 1 40 -1.0 -51.94 339.64 4.50 -47.44
O=C([O-])[C@@H]1CCC[N@H+]1CC(O)COC1=CC=C(Cl)C=C1Br REAL300009954525 0 38 0.0 -37.83 338.47 6.82 -31.01
O=C([O-])[C@@H]1CCC[N@@H+]1CC(O)COC1=CC=C(Cl)C=C1Br REAL300009954525 1 38 0.0 -31.52 333.58 6.39 -25.13
O=C([O-])[C@@H]1CCCN1CC(O)COC1=CC=C(Cl)C=C1Br REAL300009954525 1 37 -1.0 -47.76 338.97 4.68 -43.08
COC1=CC=CC(OC)=C1OCC(O)C[N@@H+]1CCC[C@H]1C(=O)[O-] REAL300009954526 0 46 0.0 -47.86 362.88 5.36 -42.50
COC1=CC=CC(OC)=C1OCC(O)C[N@H+]1CCC[C@H]1C(=O)[O-] REAL300009954526 1 46 0.0 -35.29 358.87 5.02 -30.27
COC1=CC=CC(OC)=C1OCC(O)CN1CCC[C@H]1C(=O)[O-] REAL300009954526 1 45 -1.0 -55.77 364.17 3.24 -52.53
O=C([O-])[C@@H]1CCCN1CC(O)C1=CC=C(Cl)C=C1Cl REAL300009954527 0 33 -1.0 -50.52 295.42 5.07 -45.45
O=C([O-])[C@@H]1CCC[N@H+]1CC(O)C1=CC=C(Cl)C=C1Cl REAL300009954527 1 34 0.0 -39.25 297.60 7.19 -32.06
O=C([O-])[C@@H]1CCC[N@@H+]1CC(O)C1=CC=C(Cl)C=C1Cl REAL300009954527 1 34 0.0 -33.70 289.86 6.83 -26.87
COC1=CC=C(N2CCN(CC(O)C[N@@H+]3CCC[C@H]3C(=O)[O-])CC2)C=C1 REAL300009954528 0 55 0.0 -39.22 407.41 3.98 -35.24
COC1=CC=C(N2CCN(CC(O)C[N@H+]3CCC[C@H]3C(=O)[O-])CC2)C=C1 REAL300009954528 1 55 0.0 -34.03 398.55 3.88 -30.15
COC1=CC=C(N2CC[NH+](CC(O)CN3CCC[C@H]3C(=O)[O-])CC2)C=C1 REAL300009954528 1 55 0.0 -64.15 408.75 4.18 -59.97
CC1=CC=C(Cl)C(OCC(O)C[N@@H+]2CCC[C@H]2C(=O)[O-])=C1 REAL300009954529 0 41 0.0 -40.10 335.91 7.04 -33.06
CC1=CC=C(Cl)C(OCC(O)C[N@H+]2CCC[C@H]2C(=O)[O-])=C1 REAL300009954529 1 41 0.0 -31.70 333.88 6.44 -25.26
CC1=CC=C(Cl)C(OCC(O)CN2CCC[C@H]2C(=O)[O-])=C1 REAL300009954529 1 40 -1.0 -50.49 339.60 4.63 -45.86
O=C([O-])[C@@H]1CCC[N@H+]1CC(O)CC1=CC=C(C(F)(F)F)C=C1 REAL300009954530 0 40 0.0 -37.58 332.39 7.75 -29.83
O=C([O-])[C@@H]1CCC[N@@H+]1CC(O)CC1=CC=C(C(F)(F)F)C=C1 REAL300009954530 1 40 0.0 -33.03 325.98 7.22 -25.81
O=C([O-])[C@@H]1CCC[N@H+]1CC(O)COC1=CC(F)=CC(Br)=C1 REAL300009954531 0 38 0.0 -39.56 329.20 6.29 -33.27
O=C([O-])[C@@H]1CCC[N@@H+]1CC(O)COC1=CC(F)=CC(Br)=C1 REAL300009954531 1 38 0.0 -32.12 324.18 5.90 -26.22
O=C([O-])[C@@H]1CCCN1CC(O)COC1=CC(F)=CC(Br)=C1 REAL300009954531 1 37 -1.0 -48.09 326.69 4.34 -43.75
O=C([O-])[C@@H]1CCC[N@@H+]1CCOCCN1C(=O)C2=CC=CC=C2C1=O REAL300009954532 0 44 0.0 -38.54 355.27 7.67 -30.87
O=C([O-])[C@@H]1CCC[N@H+]1CCOCCN1C(=O)C2=CC=CC=C2C1=O REAL300009954532 1 44 0.0 -32.85 358.69 8.32 -24.53
O=C([O-])[C@@H]1CCCN1CCOCCN1C(=O)C2=CC=CC=C2C1=O REAL300009954532 1 43 -1.0 -58.29 355.02 5.50 -52.79
O=C([O-])[C@@H]1CCCN1CC1=CSC(CN2C(=O)C3=CC=CC=C3C2=O)=N1 REAL300009954533 0 42 -1.0 -65.92 371.40 6.30 -59.62
CC(C)(C)NS(=O)(=O)C1(C(O)C[N@@H+]2CCC[C@H]2C(=O)[O-])CCC1 REAL300009954534 0 51 0.0 -34.37 367.72 3.90 -30.47
CC(C)(C)NS(=O)(=O)C1(C(O)C[N@H+]2CCC[C@H]2C(=O)[O-])CCC1 REAL300009954534 1 51 0.0 -43.26 357.36 3.50 -39.76
CC(C)(C)NS(=O)(=O)C1(C(O)CN2CCC[C@H]2C(=O)[O-])CCC1 REAL300009954534 1 50 -1.0 -68.53 366.09 1.88 -66.65
CC1=CC(CN2CCC[C@H]2C(=O)[O-])=C(C)C=C1I REAL300009954535 0 35 -1.0 -45.22 300.41 8.26 -36.96
O=C([O-])[C@@H]1CCC[N@@H+]1CCCCOC1=CC=C(Br)C=C1 REAL300009954536 0 40 0.0 -39.19 329.30 9.64 -29.55
O=C([O-])[C@@H]1CCC[N@H+]1CCCCOC1=CC=C(Br)C=C1 REAL300009954536 1 40 0.0 -37.55 334.46 9.98 -27.57
COC(=O)C1=CC=C(C[N@@H+]2CCC[C@H]2C(=O)[O-])C2=NC=CC=C12 REAL300009954537 0 41 0.0 -39.15 322.85 8.97 -30.18
COC(=O)C1=CC=C(C[N@H+]2CCC[C@H]2C(=O)[O-])C2=NC=CC=C12 REAL300009954537 1 41 0.0 -34.29 324.09 8.89 -25.40
COC(=O)C1=CC=C(CN2CCC[C@H]2C(=O)[O-])C2=NC=CC=C12 REAL300009954537 1 40 -1.0 -50.40 320.43 6.53 -43.87
O=C([O-])[C@@H]1CCCN1CC1=CC([N+](=O)[O-])=CC=C1Br REAL300009954538 0 31 -1.0 -42.38 279.93 7.30 -35.08
COC(=O)C1=CC(Br)=C(CN2CCC[C@H]2C(=O)[O-])C=C1OC REAL300009954539 0 39 -1.0 -52.17 327.12 6.68 -45.49
CC1(C)CC2=C(SC(CN3CCC[C@H]3C(=O)[O-])=N2)C(C)(C)C1 REAL300009954540 0 47 -1.0 -57.21 355.21 7.64 -49.57
O=C([O-])[C@@H]1CCC[N@@H+]1C[C@@H]1CC2=CC=CC=C2O[C@H]1C(F)(F)F REAL300009954541 0 41 0.0 -40.84 313.67 9.02 -31.82
O=C([O-])[C@@H]1CCC[N@H+]1C[C@@H]1CC2=CC=CC=C2O[C@H]1C(F)(F)F REAL300009954541 1 41 0.0 -32.57 325.38 9.88 -22.69
O=C([O-])[C@@H]1CCCN1C[C@@H]1CC2=CC=CC=C2O[C@H]1C(F)(F)F REAL300009954541 1 40 -1.0 -46.87 325.90 7.83 -39.04
CC1=CC=C(C)C(NC(=O)NC(=O)CN2CCC[C@H]2C(=O)[O-])=C1 REAL300009954542 0 43 -1.0 -60.21 347.82 6.24 -53.97
C=CCC1=CC(C)=C(OCCC[N@@H+]2CCC[C@H]2C(=O)[O-])C=C1C REAL300009954543 0 50 0.0 -35.88 384.95 11.96 -23.92
C=CCC1=CC(C)=C(OCCC[N@H+]2CCC[C@H]2C(=O)[O-])C=C1C REAL300009954543 1 50 0.0 -35.12 379.45 11.50 -23.62
O=C([O-])[C@@H]1CCCN1CC1=C(Br)C=CC=C1[N+](=O)[O-] REAL300009954544 0 31 -1.0 -58.95 266.48 7.14 -51.81
COC1=CC=C(F)C=C1C1=CN=CC(CN2CCC[C@H]2C(=O)[O-])=C1 REAL300009954545 0 42 -1.0 -53.88 340.01 6.80 -47.08
COC1=CC=C(F)C=C1C1=CN=CC(C[N@@H+]2CCC[C@H]2C(=O)[O-])=C1 REAL300009954545 1 43 0.0 -38.16 347.52 9.36 -28.80
COC1=CC=C(F)C=C1C1=CN=CC(C[N@H+]2CCC[C@H]2C(=O)[O-])=C1 REAL300009954545 1 43 0.0 -32.72 342.67 9.07 -23.65
CN(C)C(=O)CN(CC(F)(F)F)C(=O)CN1CCC[C@H]1C(=O)[O-] REAL300009954546 0 42 -1.0 -57.99 346.08 4.70 -53.29
O=C([O-])[C@@H]1CCCN1CC1=CSC(COCC(F)F)=N1 REAL300009954547 0 35 -1.0 -63.21 315.30 4.19 -59.02
O=C([O-])[C@@H]1CCC[N@@H+]1CCCCOC1=CC=C2CCC(=O)NC2=C1 REAL300009954548 0 48 0.0 -45.47 367.85 8.22 -37.25
O=C([O-])[C@@H]1CCC[N@H+]1CCCCOC1=CC=C2CCC(=O)NC2=C1 REAL300009954548 1 48 0.0 -43.88 373.73 8.63 -35.25
CC1=C(C)C=C2C(=C1)N=CN2CC(O)C[N@@H+]1CCC[C@H]1C(=O)[O-] REAL300009954549 0 46 0.0 -44.63 355.15 8.95 -35.68
CC1=C(C)C=C2C(=C1)N=CN2CC(O)C[N@H+]1CCC[C@H]1C(=O)[O-] REAL300009954549 1 46 0.0 -36.92 349.83 8.50 -28.42
O=C([O-])[C@@H]1CCCN1CC1=CSC(C2=CC3=CC=CC=C3O2)=N1 REAL300009954550 0 38 -1.0 -67.28 335.02 7.42 -59.86
O=C([O-])[C@@H]1CCC[N@@H+]1CCCOC1=CC=C(Br)C=C1F REAL300009954551 0 37 0.0 -34.18 314.05 8.94 -25.24
O=C([O-])[C@@H]1CCC[N@H+]1CCCOC1=CC=C(Br)C=C1F REAL300009954551 1 37 0.0 -37.38 320.54 9.43 -27.95
O=C([O-])[C@@H]1CCCN1CCCOC1=CC=C(Br)C=C1F REAL300009954551 1 36 -1.0 -50.01 312.26 6.89 -43.12
O=C([O-])[C@@H]1CCCN1CC1=CN2C=CC=C(Br)C2=N1 REAL300009954552 0 32 -1.0 -51.11 281.62 6.95 -44.16
O=C([O-])[C@@H]1CCCN1CC1=C(Br)N2C=CC=CC2=N1 REAL300009954553 0 32 -1.0 -53.05 287.49 7.32 -45.73
COC(=O)C1(C2=CC=C(C[N@@H+]3CCC[C@H]3C(=O)[O-])C=C2)CC1 REAL300009954554 0 43 0.0 -36.45 337.63 10.88 -25.57
COC(=O)C1(C2=CC=C(C[N@H+]3CCC[C@H]3C(=O)[O-])C=C2)CC1 REAL300009954554 1 43 0.0 -33.89 331.20 10.39 -23.50
COC(=O)C1=CC(CN2CCC[C@H]2C(=O)[O-])=C(Cl)S1 REAL300009954555 0 32 -1.0 -47.65 283.63 5.64 -42.01
O=C([O-])[C@@H]1CCCN1CC1=CC=C(Br)C=C1Br REAL300009954556 0 29 -1.0 -45.86 275.66 7.10 -38.76
O=C([O-])[C@@H]1CCCN1CC1=C(Br)C=CC=C1Br REAL300009954557 0 29 -1.0 -47.46 264.03 6.73 -40.73
O=C([O-])[C@@H]1CCC[N@@H+]1CCCC1=CC=CC(OC(F)(F)F)=C1 REAL300009954558 0 40 0.0 -35.04 324.06 9.22 -25.82
O=C([O-])[C@@H]1CCC[N@H+]1CCCC1=CC=CC(OC(F)(F)F)=C1 REAL300009954558 1 40 0.0 -37.88 330.51 9.71 -28.17
O=C([O-])[C@@H]1CCCN1CC1COC2=CC=C(Br)C=C21 REAL300009954559 0 34 -1.0 -49.77 295.54 6.65 -43.12
O=C([O-])[C@@H]1CCC[N@@H+]1CC1COC2=CC=C(Br)C=C21 REAL300009954559 1 35 0.0 -35.36 284.95 8.22 -27.14
O=C([O-])[C@@H]1CCC[N@H+]1CC1COC2=CC=C(Br)C=C21 REAL300009954559 1 35 0.0 -37.76 294.19 8.69 -29.07
O=C([O-])[C@@H]1CCCN1CC1=NOC(C2=CC3=CC=CC=C3C=C2)=C1 REAL300009954560 0 41 -1.0 -57.95 341.71 9.38 -48.57
O=C([O-])[C@@H]1CCC[N@H+]1CC(O)CCC1=CC=NC2=CC=CC=C12 REAL300009954561 0 45 0.0 -42.17 352.54 7.72 -34.45
O=C([O-])[C@@H]1CCC[N@@H+]1CC(O)CCC1=CC=NC2=CC=CC=C12 REAL300009954561 1 45 0.0 -39.54 343.09 7.56 -31.98
O=C([O-])[C@@H]1CCCN1CCC1=CC(F)=CC=C1Br REAL300009954562 0 32 -1.0 -48.57 283.69 7.43 -41.14
O=C([O-])[C@@H]1CCC[N@@H+]1CCC1=CC(F)=CC=C1Br REAL300009954562 1 33 0.0 -35.92 280.21 9.20 -26.72
O=C([O-])[C@@H]1CCC[N@H+]1CCC1=CC(F)=CC=C1Br REAL300009954562 1 33 0.0 -31.09 282.65 9.49 -21.60
O=C([O-])[C@@H]1CCC[N@H+]1CC(O)C1=CC=C(C2=CC=CC=C2)C=C1 REAL300009954563 0 44 0.0 -38.01 342.56 9.36 -28.65
O=C([O-])[C@@H]1CCC[N@@H+]1CC(O)C1=CC=C(C2=CC=CC=C2)C=C1 REAL300009954563 1 44 0.0 -35.79 337.71 8.98 -26.81
CCN1N=CC(Br)=C1CN1CCC[C@H]1C(=O)[O-] REAL300009954564 0 32 -1.0 -42.65 263.35 4.41 -38.24
O=C([O-])[C@@H]1CCCN1CCC1=CC(Br)=CC=C1Br REAL300009954565 0 32 -1.0 -47.93 298.56 7.98 -39.95
O=C([O-])[C@@H]1CCC[N@H+]1CC(O)COCC1=CC=CC=C1Cl REAL300009954566 0 41 0.0 -44.23 339.21 6.66 -37.57
O=C([O-])[C@@H]1CCC[N@@H+]1CC(O)COCC1=CC=CC=C1Cl REAL300009954566 1 41 0.0 -32.13 335.19 6.32 -25.81
CC(OCC(O)C[N@@H+]1CCC[C@H]1C(=O)[O-])C1=CC=C(Cl)C=C1 REAL300009954567 0 44 0.0 -37.77 361.40 7.35 -30.42
CC(OCC(O)C[N@H+]1CCC[C@H]1C(=O)[O-])C1=CC=C(Cl)C=C1 REAL300009954567 1 44 0.0 -31.47 357.80 6.99 -24.48
CC(OCC(O)CN1CCC[C@H]1C(=O)[O-])C1=CC=C(Cl)C=C1 REAL300009954567 1 43 -1.0 -49.51 359.73 5.48 -44.03
CN1N=C(CN2CCC[C@H]2C(=O)[O-])C(Br)=C1Cl REAL300009954568 0 29 -1.0 -51.44 268.25 4.30 -47.14
O=C([O-])[C@@H]1CCCN1CC1=CSC(C2=CC=CC=C2Cl)=N1 REAL300009954569 0 35 -1.0 -58.31 315.82 7.27 -51.04
O=C([O-])[C@@H]1CCCN1CC1=NOC(C2=CC=C(Cl)C=C2)=C1 REAL300009954570 0 35 -1.0 -55.47 312.41 7.66 -47.81
O=C([O-])[C@@H]1CCCN1CC1=CSC(C2=C(Cl)C=CC=C2Cl)=N1 REAL300009954571 0 35 -1.0 -58.92 327.73 8.12 -50.80
O=C([O-])[C@@H]1CCCN1CC1=CC(Br)=CN=C1F REAL300009954572 0 28 -1.0 -51.53 262.24 4.91 -46.62
O=C([O-])[C@@H]1CCCN1CC1=NOC(C2=CC=C3OCCOC3=C2)=C1 REAL300009954573 0 41 -1.0 -59.73 340.15 6.29 -53.44
CC1=C(CN2CCC[C@H]2C(=O)[O-])N=C(C2=CC=CC(C(F)(F)F)=C2)O1 REAL300009954574 0 41 -1.0 -46.72 355.96 6.35 -40.37
CC1=C(CN2CCC[C@H]2C(=O)[O-])N=C(C2=CC3=CC=CC=C3C=C2)O1 REAL300009954575 0 44 -1.0 -48.32 362.99 7.62 -40.70
O=C([O-])[C@@H]1CCCN1CC(=O)NC1=CC=C(C[NH+]2CCCCC2)C=C1 REAL300009954576 0 52 0.0 -74.63 392.75 8.44 -66.19
O=C([O-])[C@@H]1CCCN1CC1=CC=CC(I)=C1 REAL300009954577 0 29 -1.0 -46.51 267.06 7.21 -39.30
O=C([O-])[C@@H]1CCCN1CC1=CC=CC(Br)=C1Br REAL300009954578 0 29 -1.0 -49.61 274.52 7.16 -42.45
O=C([O-])[C@@H]1CCCN1CC1=NC(C2=CC=C(F)C=C2)=CS1 REAL300009954579 0 35 -1.0 -58.37 301.97 6.79 -51.58
CC1=CC(Cl)=C(CN2CCC[C@H]2C(=O)[O-])C=C1Br REAL300009954580 0 32 -1.0 -48.04 274.89 6.92 -41.12
CC1=NC2=CC(NC(=O)CN3CCC[C@H]3C(=O)[O-])=CC=C2N1 REAL300009954581 0 39 -1.0 -54.32 319.58 4.09 -50.23
CC1=NC2=CC=C(NC(=O)CN3CCC[C@H]3C(=O)[O-])C=C2N1 REAL300009954581 1 39 -1.0 -56.13 320.30 4.13 -52.00
O=C([O-])[C@@H]1CCCN1CC1=NN(CC(F)(F)F)C=C1Br REAL300009954582 0 32 -1.0 -50.54 287.62 5.18 -45.36
O=C([O-])[C@@H]1CCC[N@@H+]1CCCOC1=CC=C(F)C=C1Br REAL300009954583 0 37 0.0 -34.32 313.36 8.98 -25.34
O=C([O-])[C@@H]1CCC[N@H+]1CCCOC1=CC=C(F)C=C1Br REAL300009954583 1 37 0.0 -37.25 319.84 9.46 -27.79
O=C([O-])[C@@H]1CCCN1CC1=CC(=O)N2N=CC(Br)=C2N1 REAL300009954584 0 32 -1.0 -44.82 283.83 4.37 -40.45
O=C([O-])[C@@H]1CCCN1CC1=C(Br)C=CC(Cl)=C1F REAL300009954585 0 29 -1.0 -45.29 273.16 7.14 -38.15
CC(C)N1C2=CC=C(Cl)C=C2N=C1CN1CCC[C@H]1C(=O)[O-] REAL300009954586 0 41 -1.0 -60.94 322.95 7.40 -53.54
COC(=O)C1=CC=CC(CN2CCC[C@H]2C(=O)[O-])=C1Br REAL300009954587 0 35 -1.0 -56.10 304.12 7.00 -49.10
O=C([O-])[C@@H]1CCCN1CC1=CC(=O)OC2=CC(Br)=CC=C12 REAL300009954588 0 34 -1.0 -41.97 287.57 7.27 -34.70
O=C([O-])[C@@H]1CCC[N@@H+]1CC1=CC(=O)OC2=CC(Br)=CC=C12 REAL300009954588 1 35 0.0 -34.00 293.82 9.58 -24.42
O=C([O-])[C@@H]1CCC[N@H+]1CC1=CC(=O)OC2=CC(Br)=CC=C12 REAL300009954588 1 35 0.0 -35.54 303.99 10.22 -25.32
CC1=CC(Br)=CC(C)=C1CN1CCC[C@H]1C(=O)[O-] REAL300009954589 0 35 -1.0 -46.13 287.45 7.50 -38.63
O=C([O-])[C@@H]1CCCN1CC1=NC(=O)C2=CC(Br)=CC=C2N1 REAL300009954590 0 34 -1.0 -62.37 305.64 5.21 -57.16
COC1=CC(CN2CCC[C@H]2C(=O)[O-])=CC=C1OC(F)F REAL300009954591 0 37 -1.0 -55.23 298.81 5.08 -50.15
COC1=CC(C[N@@H+]2CCC[C@H]2C(=O)[O-])=CC=C1OC(F)F REAL300009954591 1 38 0.0 -40.37 308.97 7.73 -32.64
COC1=CC(C[N@H+]2CCC[C@H]2C(=O)[O-])=CC=C1OC(F)F REAL300009954591 1 38 0.0 -33.79 301.34 7.23 -26.56
O=C([O-])[C@@H]1CCCN1CC1=CC(Br)=CC(Cl)=C1F REAL300009954592 0 29 -1.0 -43.87 276.83 7.04 -36.83
O=C([O-])[C@@H]1CCCN1CC1=CC(Cl)=CC(Br)=C1 REAL300009954593 0 29 -1.0 -47.36 268.40 6.72 -40.64
CC1=C(CN2CCC[C@H]2C(=O)[O-])N=C(C2=CC=CC=C2C)O1 REAL300009954594 0 41 -1.0 -48.19 332.68 6.00 -42.19
CC1=C(CN2CCC[C@H]2C(=O)[O-])N=C(C2=CC=C(Cl)C=C2)O1 REAL300009954595 0 38 -1.0 -57.99 328.24 5.62 -52.37
COC(=O)C1=CC=C2C(=C1)N=C(CN1CCC[C@H]1C(=O)[O-])N2C REAL300009954596 0 41 -1.0 -64.50 336.37 6.83 -57.67
CCOC(=O)C1=CC=C2C(=C1)N=C(CN1CCC[C@H]1C(=O)[O-])N2CC REAL300009954597 0 47 -1.0 -46.60 384.25 8.75 -37.85
CC1=C(CN2CCC[C@H]2C(=O)[O-])N=C(C2=CC=C(F)C=C2)O1 REAL300009954598 0 38 -1.0 -58.07 317.92 5.17 -52.90
CCC1=CC=C(C2=NC(CN3CCC[C@H]3C(=O)[O-])=C(C)O2)C=C1 REAL300009954599 0 44 -1.0 -60.72 354.40 6.54 -54.18
O=C([O-])[C@@H]1CCCN1CC1=CC(C2=CC=CC(F)=C2F)=CC=C1F REAL300009954600 0 39 -1.0 -58.61 323.25 9.22 -49.39
O=C([O-])[C@@H]1CCC[N@@H+]1CC1=CC(C2=CC=CC(F)=C2F)=CC=C1F REAL300009954600 1 40 0.0 -34.96 326.67 11.42 -23.54
O=C([O-])[C@@H]1CCC[N@H+]1CC1=CC(C2=CC=CC(F)=C2F)=CC=C1F REAL300009954600 1 40 0.0 -43.61 338.53 12.14 -31.47
O=C([O-])[C@@H]1CCCN1CC1CC1(Br)Br REAL300009954601 0 26 -1.0 -45.22 253.43 5.84 -39.38
O=C([O-])[C@@H]1CCC[N@@H+]1CC1CC1(Br)Br REAL300009954601 1 27 0.0 -32.32 246.44 7.63 -24.69
O=C([O-])[C@@H]1CCC[N@H+]1CC1CC1(Br)Br REAL300009954601 1 27 0.0 -37.72 253.31 8.06 -29.66
CC1=CC=C(C2=NC(CN3CCC[C@H]3C(=O)[O-])=CS2)C=C1 REAL300009954602 0 38 -1.0 -58.65 326.42 7.50 -51.15
O=C([O-])[C@@H]1CCCN1CC1=NC(Cl)=CC=C1Br REAL300009954603 0 28 -1.0 -46.75 270.30 5.19 -41.56
O=C([O-])[C@@H]1CCC[N@@H+]1CC1=CC=CC(C2=CC=C(Br)C=C2)=C1 REAL300009954604 0 40 0.0 -32.17 328.40 11.80 -20.37
O=C([O-])[C@@H]1CCC[N@H+]1CC1=CC=CC(C2=CC=C(Br)C=C2)=C1 REAL300009954604 1 40 0.0 -36.12 333.40 12.13 -23.99
CN1C2=C(C(=O)N(C)C1=O)N(CCC[N@@H+]1CCC[C@H]1C(=O)[O-])C=N2 REAL300009954605 0 45 0.0 -38.87 358.36 9.78 -29.09
CN1C2=C(C(=O)N(C)C1=O)N(CCC[N@H+]1CCC[C@H]1C(=O)[O-])C=N2 REAL300009954605 1 45 0.0 -42.72 352.17 9.29 -33.43
C[N@H+](CCC(=O)[O-])CC(=O)NC1=CC=C(N2CCOCC2)C=C1 REAL300009954606 0 46 0.0 -50.78 351.54 5.09 -45.69
C[N@@H+](CCC(=O)[O-])CC(=O)NC1=CC=C(N2CCOCC2)C=C1 REAL300009954606 1 46 0.0 -50.94 351.81 5.06 -45.88
CN(CCC(=O)[O-])CC(=O)NC1=CC=C(N2CCOCC2)C=C1 REAL300009954606 1 45 -1.0 -49.32 349.97 2.81 -46.51
C[N@H+](CCC(=O)[O-])CC1=NC2=CC(Cl)=CC=C2N1CC1=CC=CC=C1 REAL300009954607 0 45 0.0 -50.26 375.71 12.29 -37.97
C[N@@H+](CCC(=O)[O-])CC1=NC2=CC(Cl)=CC=C2N1CC1=CC=CC=C1 REAL300009954607 1 45 0.0 -49.76 375.92 12.35 -37.41
CN(CCC(=O)[O-])CC1=NC2=CC(Cl)=CC=C2N1CC1=CC=CC=C1 REAL300009954607 1 44 -1.0 -45.51 374.78 10.05 -35.46
C[N@H+](CCC(=O)[O-])CC(=O)N1CCN(CC2=CC=CC(Cl)=C2)CC1 REAL300009954608 0 48 0.0 -47.35 380.44 7.99 -39.36
C[N@@H+](CCC(=O)[O-])CC(=O)N1CCN(CC2=CC=CC(Cl)=C2)CC1 REAL300009954608 1 48 0.0 -47.61 380.44 7.99 -39.62
CN(CCC(=O)[O-])CC(=O)N1CCN(CC2=CC=CC(Cl)=C2)CC1 REAL300009954608 1 47 -1.0 -46.84 378.60 5.73 -41.11
CC(C)C1=CC=C(CN2NC=CC2=NC(=O)CN(C)CCC(=O)[O-])C=C1 REAL300009954609 0 51 -1.0 -61.35 409.04 7.56 -53.79
CC1=CC=CC(CN2NC=CC2=NC(=O)CN(C)CCC(=O)[O-])=C1 REAL300009954610 0 45 -1.0 -61.44 370.23 6.30 -55.14
C[N@H+](CCC(=O)[O-])CC(=O)NCC1CCN(C2=CC=CC=C2)C1 REAL300009954611 0 48 0.0 -49.18 370.32 6.81 -42.37
C[N@@H+](CCC(=O)[O-])CC(=O)NCC1CCN(C2=CC=CC=C2)C1 REAL300009954611 1 48 0.0 -49.68 368.69 6.69 -42.99
CN(CCC(=O)[O-])CC(=O)NCC1CCN(C2=CC=CC=C2)C1 REAL300009954611 1 47 -1.0 -47.94 368.44 4.55 -43.39
C[N@H+](CCC(=O)[O-])CC(=O)N1CCN(C2=NC=C(Cl)C=C2Cl)CC1 REAL300009954612 0 44 0.0 -47.95 374.32 7.84 -40.11
C[N@@H+](CCC(=O)[O-])CC(=O)N1CCN(C2=NC=C(Cl)C=C2Cl)CC1 REAL300009954612 1 44 0.0 -47.79 374.32 7.85 -39.94
CN(CCC(=O)[O-])CC(=O)N1CCN(C2=NC=C(Cl)C=C2Cl)CC1 REAL300009954612 1 43 -1.0 -47.56 371.93 5.74 -41.82
C[N@H+](CCC(=O)[O-])CC(=O)NC1=CC=C(N2CCC3=CC=CC=C32)C=C1 REAL300009954613 0 49 0.0 -52.24 390.04 10.91 -41.33
C[N@@H+](CCC(=O)[O-])CC(=O)NC1=CC=C(N2CCC3=CC=CC=C32)C=C1 REAL300009954613 1 49 0.0 -51.56 387.63 10.82 -40.74
CN(CCC(=O)[O-])CC(=O)NC1=CC=C(N2CCC3=CC=CC=C32)C=C1 REAL300009954613 1 48 -1.0 -50.83 388.20 8.64 -42.19
CN(CCC(=O)[O-])CC1=CSC(C2=CC=C(C(N)=O)C=C2)=N1 REAL300009954614 0 38 -1.0 -50.11 331.76 3.01 -47.10
C[N@H+](CCC(=O)[O-])CC1=CSC(C2=CC=C(C(N)=O)C=C2)=N1 REAL300009954614 1 39 0.0 -52.43 333.91 5.34 -47.09
C[N@@H+](CCC(=O)[O-])CC1=CSC(C2=CC=C(C(N)=O)C=C2)=N1 REAL300009954614 1 39 0.0 -52.03 333.95 5.64 -46.39
C[N@H+](CCC(=O)[O-])CC1=CC=C(OCC2=CC=CN=C2)C=C1 REAL300009954615 0 42 0.0 -50.14 339.97 9.20 -40.94
C[N@@H+](CCC(=O)[O-])CC1=CC=C(OCC2=CC=CN=C2)C=C1 REAL300009954615 1 42 0.0 -50.51 340.00 9.21 -41.30
C[N@H+](CCC(=O)[O-])CC1=CC=C(OCC2=CC=NC=C2)C=C1 REAL300009954616 0 42 0.0 -50.30 340.01 9.24 -41.06
C[N@@H+](CCC(=O)[O-])CC1=CC=C(OCC2=CC=NC=C2)C=C1 REAL300009954616 1 42 0.0 -50.63 340.01 9.24 -41.39
C[N@H+](CCC(=O)[O-])CC1=CC=C(OCC2=CC=CC=N2)C=C1 REAL300009954617 0 42 0.0 -49.13 337.90 9.30 -39.83
C[N@@H+](CCC(=O)[O-])CC1=CC=C(OCC2=CC=CC=N2)C=C1 REAL300009954617 1 42 0.0 -49.09 337.89 9.29 -39.80
CN(CCC(=O)[O-])CC1=CSC(CC(=O)NC2=CC=CC=C2)=N1 REAL300009954618 0 41 -1.0 -55.51 354.39 5.11 -50.40
C[N@H+](CCC(=O)[O-])CC1=CSC(CC(=O)NC2=CC=CC=C2)=N1 REAL300009954618 1 42 0.0 -49.72 356.56 7.45 -42.27
C[N@@H+](CCC(=O)[O-])CC1=CSC(CC(=O)NC2=CC=CC=C2)=N1 REAL300009954618 1 42 0.0 -48.66 356.34 7.75 -40.91
CC1CN(C2=CC=C(NC(=O)C[N@H+](C)CCC(=O)[O-])C=C2)CC(C)O1 REAL300009954619 0 52 0.0 -50.73 393.93 6.58 -44.15
CC1CN(C2=CC=C(NC(=O)C[N@@H+](C)CCC(=O)[O-])C=C2)CC(C)O1 REAL300009954619 1 52 0.0 -50.79 394.20 6.56 -44.23
CC1CN(C2=CC=C(NC(=O)CN(C)CCC(=O)[O-])C=C2)CC(C)O1 REAL300009954619 1 51 -1.0 -48.88 392.36 4.29 -44.59
C[N@H+](CCC(=O)[O-])CC(=O)NC1=CC=CC(C[NH+]2CCSCC2)=C1 REAL300009954620 0 50 1.0 -94.45 386.05 9.76 -84.69
C[N@@H+](CCC(=O)[O-])CC(=O)NC1=CC=CC(C[NH+]2CCSCC2)=C1 REAL300009954620 1 50 1.0 -94.07 386.09 9.77 -84.30
CN(CCC(=O)[O-])CC(=O)NC1=CC=CC(C[NH+]2CCSCC2)=C1 REAL300009954620 1 49 0.0 -80.31 384.51 7.48 -72.83
C[N@H+](CCC(=O)[O-])CC1=CN2C=C(Cl)C=C(Cl)C2=N1 REAL300009954621 0 32 0.0 -49.54 295.40 9.14 -40.40
C[N@@H+](CCC(=O)[O-])CC1=CN2C=C(Cl)C=C(Cl)C2=N1 REAL300009954621 1 32 0.0 -48.00 295.43 9.46 -38.54
CN(CCC(=O)[O-])CC1=CN2C=C(Cl)C=C(Cl)C2=N1 REAL300009954621 1 31 -1.0 -49.60 293.23 6.81 -42.79
C[N@H+](CCC(=O)[O-])CC1=CSC(C2=CC=C3OCOC3=C2)=N1 REAL300009954622 0 38 0.0 -48.79 325.55 7.20 -41.59
C[N@@H+](CCC(=O)[O-])CC1=CSC(C2=CC=C3OCOC3=C2)=N1 REAL300009954622 1 38 0.0 -48.23 325.56 7.50 -40.73
CN(CCC(=O)[O-])CC1=CSC(C2=CC=C3OCOC3=C2)=N1 REAL300009954622 1 37 -1.0 -47.53 323.39 4.86 -42.67
CN(CCC(=O)[O-])CC1=CSC(C2=CC=C(S(C)(=O)=O)C=C2)=N1 REAL300009954623 0 40 -1.0 -55.31 357.98 3.73 -51.58
C[N@H+](CCC(=O)[O-])CC1=CSC(C2=CC=C(S(C)(=O)=O)C=C2)=N1 REAL300009954623 1 41 0.0 -55.19 360.15 6.07 -49.12
C[N@@H+](CCC(=O)[O-])CC1=CSC(C2=CC=C(S(C)(=O)=O)C=C2)=N1 REAL300009954623 1 41 0.0 -54.14 360.19 6.38 -47.76
COC1=CC=C(CN2CCN(C(=O)C[N@H+](C)CCC(=O)[O-])CC2)C=C1 REAL300009954624 0 52 0.0 -48.34 393.96 6.96 -41.38
COC1=CC=C(CN2CCN(C(=O)C[N@@H+](C)CCC(=O)[O-])CC2)C=C1 REAL300009954624 1 52 0.0 -48.38 393.95 6.96 -41.42
COC1=CC=C(CN2CCN(C(=O)CN(C)CCC(=O)[O-])CC2)C=C1 REAL300009954624 1 51 -1.0 -48.63 392.09 4.68 -43.95
C[N@H+](CCC(=O)[O-])CC(=O)NC(C1=NC=CS1)C1=CC=CC=C1 REAL300009954625 0 42 0.0 -47.44 355.71 7.33 -40.11
C[N@@H+](CCC(=O)[O-])CC(=O)NC(C1=NC=CS1)C1=CC=CC=C1 REAL300009954625 1 42 0.0 -47.43 355.72 7.34 -40.09
CN(CCC(=O)[O-])CC(=O)NC(C1=NC=CS1)C1=CC=CC=C1 REAL300009954625 1 41 -1.0 -48.33 353.87 5.07 -43.26
CC(C)C1=CC=C(CN2CCN(C(=O)C[N@H+](C)CCC(=O)[O-])CC2)C=C1 REAL300009954626 0 57 0.0 -46.38 424.65 9.58 -36.80
CC(C)C1=CC=C(CN2CCN(C(=O)C[N@@H+](C)CCC(=O)[O-])CC2)C=C1 REAL300009954626 1 57 0.0 -46.47 424.69 9.61 -36.86
CC(C)C1=CC=C(CN2CCN(C(=O)CN(C)CCC(=O)[O-])CC2)C=C1 REAL300009954626 1 56 -1.0 -46.80 422.82 7.32 -39.48
C[N@H+](CCC(=O)[O-])CC1=CC=C(C2=NC3=CC=CC(Cl)=C3S2)C=C1 REAL300009954627 0 41 0.0 -52.44 361.53 11.42 -41.02
C[N@@H+](CCC(=O)[O-])CC1=CC=C(C2=NC3=CC=CC(Cl)=C3S2)C=C1 REAL300009954627 1 41 0.0 -52.47 361.53 11.42 -41.05
C[N@H+](CCC(=O)[O-])CC1=C(C2=CC=CC=C2)N=C2C=CC=CN21 REAL300009954628 0 42 0.0 -48.92 337.57 11.59 -37.33
C[N@@H+](CCC(=O)[O-])CC1=C(C2=CC=CC=C2)N=C2C=CC=CN21 REAL300009954628 1 42 0.0 -48.10 336.88 11.41 -36.69
CC1=CC=CC=C1CN1CCN(C(=O)C[N@H+](C)CCC(=O)[O-])CC1 REAL300009954629 0 51 0.0 -46.67 383.65 8.40 -38.27
CC1=CC=CC=C1CN1CCN(C(=O)C[N@@H+](C)CCC(=O)[O-])CC1 REAL300009954629 1 51 0.0 -46.79 383.65 8.40 -38.39
C[N@H+](CCC(=O)[O-])CC(=O)N1CCN(CC2=C(F)C=CC=C2Cl)CC1 REAL300009954630 0 48 0.0 -47.02 378.43 7.76 -39.26
C[N@@H+](CCC(=O)[O-])CC(=O)N1CCN(CC2=C(F)C=CC=C2Cl)CC1 REAL300009954630 1 48 0.0 -46.99 378.42 7.74 -39.25
CN(CCC(=O)[O-])CC(=O)N1CCN(CC2=C(F)C=CC=C2Cl)CC1 REAL300009954630 1 47 -1.0 -48.15 377.32 5.62 -42.53
C[N@H+](CCC(=O)[O-])CC1=CC(Br)=CC2=CC=CN=C21 REAL300009954631 0 34 0.0 -43.04 290.28 9.33 -33.71
C[N@@H+](CCC(=O)[O-])CC1=CC(Br)=CC2=CC=CN=C21 REAL300009954631 1 34 0.0 -43.21 296.09 8.87 -34.34
CN1N=CC2=C(N3CCN(C(=O)C[N@H+](C)CCC(=O)[O-])CC3)N=CN=C21 REAL300009954632 0 49 0.0 -55.80 378.65 7.36 -48.44
CN1N=CC2=C(N3CCN(C(=O)C[N@@H+](C)CCC(=O)[O-])CC3)N=CN=C21 REAL300009954632 1 49 0.0 -55.62 378.65 7.36 -48.26
CN(CCC(=O)[O-])CC(=O)N1CCN(C2=C3C=NN(C)C3=NC=N2)CC1 REAL300009954632 1 48 -1.0 -51.64 376.76 5.08 -46.56
COC1=CC(C2=NOC(CN(C)CCC(=O)[O-])=N2)=CC(OC)=C1OC REAL300009954633 0 45 -1.0 -46.04 375.96 3.49 -42.55
COC1=CC(C2=NOC(C[N@H+](C)CCC(=O)[O-])=N2)=CC(OC)=C1OC REAL300009954633 1 46 0.0 -55.57 378.14 5.86 -49.71
COC1=CC(C2=NOC(C[N@@H+](C)CCC(=O)[O-])=N2)=CC(OC)=C1OC REAL300009954633 1 46 0.0 -55.51 378.30 5.58 -49.93
CC1=NC(C2=CC=C(C)C=C2NC(=O)CN(C)CCC(=O)[O-])=NN1 REAL300009954634 0 44 -1.0 -51.86 358.97 5.98 -45.88
CC1=NC(C2=CC=C(C)C=C2NC(=O)C[N@H+](C)CCC(=O)[O-])=NN1 REAL300009954634 1 45 0.0 -49.65 360.80 8.24 -41.41
CC1=NC(C2=CC=C(C)C=C2NC(=O)C[N@@H+](C)CCC(=O)[O-])=NN1 REAL300009954634 1 45 0.0 -49.58 361.41 8.26 -41.32
CN(CCC(=O)[O-])CC1=CSC(CC2=CC=C(Cl)C=C2)=N1 REAL300009954635 0 37 -1.0 -47.39 337.24 7.41 -39.98
C[N@H+](CCC(=O)[O-])CC1=CSC(CC2=CC=C(Cl)C=C2)=N1 REAL300009954635 1 38 0.0 -45.99 339.41 9.76 -36.23
C[N@@H+](CCC(=O)[O-])CC1=CSC(CC2=CC=C(Cl)C=C2)=N1 REAL300009954635 1 38 0.0 -45.26 339.44 10.04 -35.22
C[N@H+](CCC(=O)[O-])CCC(=O)N1CCN(C2=CC=C(F)C=C2)CC1 REAL300009954636 0 48 0.0 -58.44 368.66 8.08 -50.36
C[N@@H+](CCC(=O)[O-])CCC(=O)N1CCN(C2=CC=C(F)C=C2)CC1 REAL300009954636 1 48 0.0 -58.46 368.62 8.06 -50.40
C[N@H+](CCC(=O)[O-])CCC(=O)N1CCN(C2=NC=CC=N2)CC1 REAL300009954637 0 46 0.0 -59.80 356.22 7.64 -52.16
C[N@@H+](CCC(=O)[O-])CCC(=O)N1CCN(C2=NC=CC=N2)CC1 REAL300009954637 1 46 0.0 -59.92 356.24 7.67 -52.25
C[N@H+](CCC(=O)[O-])CCC(=O)N1CCN(C2=CC=CC=N2)CC1 REAL300009954638 0 47 0.0 -60.02 359.86 7.44 -52.58
C[N@@H+](CCC(=O)[O-])CCC(=O)N1CCN(C2=CC=CC=N2)CC1 REAL300009954638 1 47 0.0 -60.08 359.90 7.44 -52.64
CC(=O)N(C1=NC(CN(C)CCC(=O)[O-])=CS1)C1=CC=C(C)C=C1 REAL300009954639 0 44 -1.0 -57.44 373.94 8.37 -49.07
CCN(C1=CC=C(NC(=O)C[N@H+](C)CCC(=O)[O-])C=C1)C(C)C REAL300009954640 0 50 0.0 -48.37 373.93 8.79 -39.58
CCN(C1=CC=C(NC(=O)C[N@@H+](C)CCC(=O)[O-])C=C1)C(C)C REAL300009954640 1 50 0.0 -48.30 373.30 8.82 -39.48
CCN(C1=CC=C(NC(=O)CN(C)CCC(=O)[O-])C=C1)C(C)C REAL300009954640 1 49 -1.0 -48.65 371.46 6.55 -42.10
C[N@H+](CCC(=O)[O-])CC(=O)NC1=CC=C(N2CCOCC2)C=C1 REAL300009954641 0 46 0.0 -50.78 351.54 5.09 -45.69
C[N@@H+](CCC(=O)[O-])CC(=O)NC1=CC=C(N2CCOCC2)C=C1 REAL300009954641 1 46 0.0 -50.94 351.81 5.06 -45.88
CN(CCC(=O)[O-])CC(=O)NC1=CC=C(N2CCOCC2)C=C1 REAL300009954641 1 45 -1.0 -49.32 349.97 2.81 -46.51
C[N@H+](CCC(=O)[O-])CC(=O)NC1=CC=C(N2CCCCC2)C=C1 REAL300009954642 0 48 0.0 -49.28 360.76 7.52 -41.76
C[N@@H+](CCC(=O)[O-])CC(=O)NC1=CC=C(N2CCCCC2)C=C1 REAL300009954642 1 48 0.0 -49.27 360.47 7.54 -41.73
CN(CCC(=O)[O-])CC(=O)NC1=CC=C(N2CCCCC2)C=C1 REAL300009954642 1 47 -1.0 -48.06 358.93 5.25 -42.81
C[N@H+](CCC(=O)[O-])CC(=O)N1CCN(CC2=CC=CC=C2)CC1 REAL300009954643 0 48 0.0 -46.82 364.42 7.66 -39.16
C[N@@H+](CCC(=O)[O-])CC(=O)N1CCN(CC2=CC=CC=C2)CC1 REAL300009954643 1 48 0.0 -46.91 364.45 7.67 -39.24
CN(CCC(=O)[O-])CC(=O)N1CCN(CC2=CC=CC=C2)CC1 REAL300009954643 1 47 -1.0 -47.07 362.58 5.39 -41.68
CC1=CC=C(NC2=NC(CN(C)CCC(=O)[O-])=CS2)C=C1 REAL300009954644 0 39 -1.0 -47.48 329.50 6.42 -41.06
CC1=CC=C(NC2=NC(C[N@H+](C)CCC(=O)[O-])=CS2)C=C1 REAL300009954644 1 40 0.0 -45.14 331.70 8.75 -36.39
CC1=CC=C(NC2=NC(C[N@@H+](C)CCC(=O)[O-])=CS2)C=C1 REAL300009954644 1 40 0.0 -44.20 331.75 9.06 -35.14
CC1=CC=C(C)C(NC(=O)CC2=NC(CN(C)CCC(=O)[O-])=CS2)=C1 REAL300009954645 0 47 -1.0 -56.80 393.34 6.64 -50.16
CC1=CC=C(C)C(NC(=O)CC2=NC(C[N@H+](C)CCC(=O)[O-])=CS2)=C1 REAL300009954645 1 48 0.0 -50.00 395.52 8.98 -41.02
CC1=CC=C(C)C(NC(=O)CC2=NC(C[N@@H+](C)CCC(=O)[O-])=CS2)=C1 REAL300009954645 1 48 0.0 -48.93 395.56 9.26 -39.67
CC1=CC=CC=C1NC(=O)CC1=NC(CN(C)CCC(=O)[O-])=CS1 REAL300009954646 0 44 -1.0 -55.59 371.95 5.97 -49.62
CC1=CC=CC=C1NC(=O)CC1=NC(C[N@H+](C)CCC(=O)[O-])=CS1 REAL300009954646 1 45 0.0 -49.91 374.11 8.32 -41.59
CC1=CC=CC=C1NC(=O)CC1=NC(C[N@@H+](C)CCC(=O)[O-])=CS1 REAL300009954646 1 45 0.0 -48.92 374.16 8.60 -40.32
C[N@H+](CCC(=O)[O-])CC1=CSC(C2=CC=C(Cl)C=C2)=N1 REAL300009954647 0 35 0.0 -46.39 316.23 9.05 -37.34
C[N@@H+](CCC(=O)[O-])CC1=CSC(C2=CC=C(Cl)C=C2)=N1 REAL300009954647 1 35 0.0 -45.46 316.27 9.36 -36.10
CN(CCC(=O)[O-])CC1=CSC(C2=CC=C(Cl)C=C2)=N1 REAL300009954647 1 34 -1.0 -46.13 314.07 6.71 -39.42
CCOC1=CC=C(C2=NC(C[N@H+](C)CCC(=O)[O-])=CS2)C=C1OC REAL300009954648 0 46 0.0 -49.49 380.01 8.67 -40.82
CCOC1=CC=C(C2=NC(C[N@@H+](C)CCC(=O)[O-])=CS2)C=C1OC REAL300009954648 1 46 0.0 -48.64 380.02 8.97 -39.67
CCOC1=CC=C(C2=NC(CN(C)CCC(=O)[O-])=CS2)C=C1OC REAL300009954648 1 45 -1.0 -48.78 377.85 6.33 -42.45
CC1=CC=C(NC(=O)CC2=NC(CN(C)CCC(=O)[O-])=CS2)C=C1 REAL300009954649 0 44 -1.0 -55.66 375.79 5.79 -49.87
CC1=CC=C(NC(=O)CC2=NC(C[N@H+](C)CCC(=O)[O-])=CS2)C=C1 REAL300009954649 1 45 0.0 -49.69 377.70 8.14 -41.55
CC1=CC=C(NC(=O)CC2=NC(C[N@@H+](C)CCC(=O)[O-])=CS2)C=C1 REAL300009954649 1 45 0.0 -48.75 377.75 8.42 -40.33
CCOC1=CC=C(C2=NC(C[N@H+](C)CCC(=O)[O-])=CS2)C=C1 REAL300009954650 0 42 0.0 -46.49 350.79 8.77 -37.72
CCOC1=CC=C(C2=NC(C[N@@H+](C)CCC(=O)[O-])=CS2)C=C1 REAL300009954650 1 42 0.0 -45.65 350.83 9.08 -36.57
CCOC1=CC=C(C2=NC(CN(C)CCC(=O)[O-])=CS2)C=C1 REAL300009954650 1 41 -1.0 -47.35 348.64 6.43 -40.92
C[N@H+](CCC(=O)[O-])CC(=O)N1CCN(C2=CC=C(F)C=C2)CC1 REAL300009954651 0 45 0.0 -50.23 346.29 7.48 -42.75
C[N@@H+](CCC(=O)[O-])CC(=O)N1CCN(C2=CC=C(F)C=C2)CC1 REAL300009954651 1 45 0.0 -50.13 346.29 7.47 -42.66
CN(CCC(=O)[O-])CC(=O)N1CCN(C2=CC=C(F)C=C2)CC1 REAL300009954651 1 44 -1.0 -47.88 344.41 5.18 -42.70
COC1=CC=CC=C1C1=NC(CN(C)CCC(=O)[O-])=CS1 REAL300009954652 0 38 -1.0 -49.77 323.67 5.74 -44.03
COC1=CC=CC=C1C1=NC(C[N@H+](C)CCC(=O)[O-])=CS1 REAL300009954652 1 39 0.0 -45.72 325.82 8.08 -37.64
COC1=CC=CC=C1C1=NC(C[N@@H+](C)CCC(=O)[O-])=CS1 REAL300009954652 1 39 0.0 -44.92 325.86 8.37 -36.55
COC1=CC=CC(C2=NC(C[N@H+](C)CCC(=O)[O-])=CS2)=C1 REAL300009954653 0 39 0.0 -47.15 329.00 7.83 -39.32
COC1=CC=CC(C2=NC(C[N@@H+](C)CCC(=O)[O-])=CS2)=C1 REAL300009954653 1 39 0.0 -46.43 329.05 8.12 -38.31
COC1=CC=CC(C2=NC(CN(C)CCC(=O)[O-])=CS2)=C1 REAL300009954653 1 38 -1.0 -48.05 326.83 5.49 -42.56
COC1=CC=C(Br)C=C1C1=NC(CN(C)CCC(=O)[O-])=CS1 REAL300009954654 0 38 -1.0 -50.08 344.95 6.35 -43.73
COC1=CC=C(Br)C=C1C1=NC(C[N@H+](C)CCC(=O)[O-])=CS1 REAL300009954654 1 39 0.0 -46.45 347.10 8.69 -37.76
COC1=CC=C(Br)C=C1C1=NC(C[N@@H+](C)CCC(=O)[O-])=CS1 REAL300009954654 1 39 0.0 -45.33 347.17 8.99 -36.34
CC1=NN(C2=CC=C(C)C=C2)C(NC(=O)C[N@H+](C)CCC(=O)[O-])=C1 REAL300009954655 0 46 0.0 -54.35 366.40 9.80 -44.55
CC1=NN(C2=CC=C(C)C=C2)C(NC(=O)C[N@@H+](C)CCC(=O)[O-])=C1 REAL300009954655 1 46 0.0 -54.26 366.41 9.81 -44.45
CC1=NN(C2=CC=C(C)C=C2)C(NC(=O)CN(C)CCC(=O)[O-])=C1 REAL300009954655 1 45 -1.0 -49.66 364.56 7.53 -42.13
C[N@H+](CCC(=O)[O-])CC(=O)N1CCN(CC2=CC=CS2)CC1 REAL300009954656 0 45 0.0 -46.88 355.15 6.80 -40.08
C[N@@H+](CCC(=O)[O-])CC(=O)N1CCN(CC2=CC=CS2)CC1 REAL300009954656 1 45 0.0 -47.02 355.15 6.81 -40.21
CN(CCC(=O)[O-])CC(=O)N1CCN(CC2=CC=CS2)CC1 REAL300009954656 1 44 -1.0 -46.75 353.32 4.53 -42.22
C[N@H+](CCC(=O)[O-])CC(=O)N1CCN(C2=CC=CC(Cl)=C2)CC1 REAL300009954657 0 45 0.0 -49.62 356.59 7.92 -41.70
C[N@@H+](CCC(=O)[O-])CC(=O)N1CCN(C2=CC=CC(Cl)=C2)CC1 REAL300009954657 1 45 0.0 -49.45 356.59 7.91 -41.54
CN(CCC(=O)[O-])CC(=O)N1CCN(C2=CC=CC(Cl)=C2)CC1 REAL300009954657 1 44 -1.0 -48.08 354.75 5.64 -42.44
COC1=CC=C(C2=NC(CN(C)CCC(=O)[O-])=CS2)C(OC)=C1 REAL300009954658 0 42 -1.0 -49.09 353.07 5.05 -44.04
COC1=CC=C(C2=NC(C[N@H+](C)CCC(=O)[O-])=CS2)C(OC)=C1 REAL300009954658 1 43 0.0 -46.53 355.26 7.38 -39.15
COC1=CC=C(C2=NC(C[N@@H+](C)CCC(=O)[O-])=CS2)C(OC)=C1 REAL300009954658 1 43 0.0 -45.88 355.27 7.68 -38.20
CN(CCC(=O)[O-])CC1=CSC(COC2=CC=C(Cl)C=C2)=N1 REAL300009954659 0 38 -1.0 -48.37 345.71 6.23 -42.14
C[N@H+](CCC(=O)[O-])CC1=CSC(COC2=CC=C(Cl)C=C2)=N1 REAL300009954659 1 39 0.0 -47.69 347.88 8.58 -39.11
C[N@@H+](CCC(=O)[O-])CC1=CSC(COC2=CC=C(Cl)C=C2)=N1 REAL300009954659 1 39 0.0 -46.65 347.94 8.86 -37.79
C[N@H+](CCC(=O)[O-])CC(=O)NC1=CC=C2NC(C(F)(F)F)=NC2=C1 REAL300009954660 0 39 0.0 -56.27 335.03 6.04 -50.23
C[N@@H+](CCC(=O)[O-])CC(=O)NC1=CC=C2NC(C(F)(F)F)=NC2=C1 REAL300009954660 1 39 0.0 -53.61 334.99 6.03 -47.58
CN(CCC(=O)[O-])CC(=O)NC1=CC=C2NC(C(F)(F)F)=NC2=C1 REAL300009954660 1 38 -1.0 -55.85 333.18 3.77 -52.08
C[N@H+](CCC(=O)[O-])CC(=O)NC1=CC=C2N=C(C(F)(F)F)NC2=C1 REAL300009954660 1 39 0.0 -55.57 334.64 6.08 -49.49
C[N@@H+](CCC(=O)[O-])CC(=O)NC1=CC=C2N=C(C(F)(F)F)NC2=C1 REAL300009954660 1 39 0.0 -55.86 334.90 6.04 -49.82
CN1C=CN=C1COC1=CC=C(C[N@H+](C)CCC(=O)[O-])C=C1 REAL300009954661 0 43 0.0 -53.85 344.79 9.37 -44.48
CN1C=CN=C1COC1=CC=C(C[N@@H+](C)CCC(=O)[O-])C=C1 REAL300009954661 1 43 0.0 -54.18 344.85 9.37 -44.81
C[N@H+](CCC(=O)[O-])CC1=CC(Cl)=CC=C1OCC1=CC=CN=C1 REAL300009954662 0 42 0.0 -47.85 350.72 10.01 -37.84
C[N@@H+](CCC(=O)[O-])CC1=CC(Cl)=CC=C1OCC1=CC=CN=C1 REAL300009954662 1 42 0.0 -47.53 356.35 9.84 -37.69
C[N@H+](CCC(=O)[O-])CC(=O)NCC1(N2CCOCC2)CCCCC1 REAL300009954663 0 55 0.0 -47.07 383.29 4.60 -42.47
C[N@@H+](CCC(=O)[O-])CC(=O)NCC1(N2CCOCC2)CCCCC1 REAL300009954663 1 55 0.0 -46.85 383.91 4.82 -42.03
CC1=CC(N2CCCC2)=CC=C1NC(=O)C[N@H+](C)CCC(=O)[O-] REAL300009954664 0 48 0.0 -49.70 359.11 7.47 -42.23
CC1=CC(N2CCCC2)=CC=C1NC(=O)C[N@@H+](C)CCC(=O)[O-] REAL300009954664 1 48 0.0 -49.68 359.11 7.48 -42.20
CC1=CC(N2CCCC2)=CC=C1NC(=O)CN(C)CCC(=O)[O-] REAL300009954664 1 47 -1.0 -48.44 357.27 5.21 -43.23
CN(CCCNC(=O)C[N@H+](C)CCC(=O)[O-])C1=CC=CC=C1 REAL300009954665 0 47 0.0 -48.78 366.76 7.81 -40.97
CN(CCCNC(=O)C[N@@H+](C)CCC(=O)[O-])C1=CC=CC=C1 REAL300009954665 1 47 0.0 -48.64 366.75 7.82 -40.82
CN(CCC(=O)[O-])CC(=O)NCCCN(C)C1=CC=CC=C1 REAL300009954665 1 46 -1.0 -48.22 365.17 5.56 -42.66
C[N@H+](CCC(=O)[O-])CC(=O)NC1=CC=C(CN2CCOCC2)C=C1 REAL300009954666 0 49 0.0 -50.58 376.64 5.33 -45.25
C[N@@H+](CCC(=O)[O-])CC(=O)NC1=CC=C(CN2CCOCC2)C=C1 REAL300009954666 1 49 0.0 -50.48 376.35 5.35 -45.13
CN(CCC(=O)[O-])CC(=O)NC1=CC=C(CN2CCOCC2)C=C1 REAL300009954666 1 48 -1.0 -49.12 374.78 3.07 -46.05
C[N@H+](CCC(=O)[O-])CC(=O)NC1=CC=C(N2CCCCCC2)C=C1 REAL300009954667 0 51 0.0 -49.03 377.84 8.49 -40.54
C[N@@H+](CCC(=O)[O-])CC(=O)NC1=CC=C(N2CCCCCC2)C=C1 REAL300009954667 1 51 0.0 -48.96 376.63 8.42 -40.54
CN(CCC(=O)[O-])CC(=O)NC1=CC=C(N2CCCCCC2)C=C1 REAL300009954667 1 50 -1.0 -47.81 374.79 6.15 -41.66
C[N@H+](CCC(=O)[O-])CC(=O)NCC1=CC=CC=C1CN1CCOCC1 REAL300009954668 0 52 0.0 -46.87 396.18 5.88 -40.99
C[N@@H+](CCC(=O)[O-])CC(=O)NCC1=CC=CC=C1CN1CCOCC1 REAL300009954668 1 52 0.0 -47.00 396.19 5.88 -41.12
CN(CCC(=O)[O-])CC(=O)NCC1=CC=CC=C1CN1CCOCC1 REAL300009954668 1 51 -1.0 -47.87 395.81 3.56 -44.31
CC(C)C[N@@H+]1CCOC(CNC(=O)C[NH+](C)CCC(=O)[O-])C1 REAL300009954669 0 52 1.0 -87.28 377.57 6.31 -80.97
CC(C)C[N@H+]1CCOC(CNC(=O)C[NH+](C)CCC(=O)[O-])C1 REAL300009954669 1 52 1.0 -87.69 384.26 6.42 -81.27
CC(C)C[NH+]1CCOC(CNC(=O)C[N@H+](C)CCC(=O)[O-])C1 REAL300009954669 1 52 1.0 -87.84 384.80 6.35 -81.49
CC(C)C[NH+]1CCOC(CNC(=O)C[N@@H+](C)CCC(=O)[O-])C1 REAL300009954669 1 52 1.0 -87.62 384.78 6.35 -81.27
CC(C)CN1CCOC(CNC(=O)C[N@H+](C)CCC(=O)[O-])C1 REAL300009954669 1 51 0.0 -46.18 384.72 4.46 -41.72
CC(C)CN1CCOC(CNC(=O)C[N@@H+](C)CCC(=O)[O-])C1 REAL300009954669 1 51 0.0 -46.38 384.51 4.32 -42.06
CC1=NC(C2=CC=C3C(=C2)CCN3C(=O)C[N@H+](C)CCC(=O)[O-])=CS1 REAL300009954670 0 46 0.0 -48.94 372.58 9.56 -39.38
CC1=NC(C2=CC=C3C(=C2)CCN3C(=O)C[N@@H+](C)CCC(=O)[O-])=CS1 REAL300009954670 1 46 0.0 -48.95 372.52 9.55 -39.40
CC1=NC(C2=CC=C3C(=C2)CCN3C(=O)CN(C)CCC(=O)[O-])=CS1 REAL300009954670 1 45 -1.0 -48.88 370.73 7.29 -41.59
CC1=NN(CC2=CC=CC=C2)C(C)=C1CNC(=O)C[N@H+](C)CCC(=O)[O-] REAL300009954671 0 52 0.0 -51.55 412.39 8.83 -42.72
CC1=NN(CC2=CC=CC=C2)C(C)=C1CNC(=O)C[N@@H+](C)CCC(=O)[O-] REAL300009954671 1 52 0.0 -51.27 412.39 8.83 -42.44
CC1=NN(CC2=CC=CC=C2)C(C)=C1CNC(=O)CN(C)CCC(=O)[O-] REAL300009954671 1 51 -1.0 -50.03 410.55 6.56 -43.47
CC1=CC=CC(N2CCN(C(=O)C[N@H+](C)CCC(=O)[O-])CC2)=C1 REAL300009954672 0 48 0.0 -48.48 361.30 8.06 -40.42
CC1=CC=CC(N2CCN(C(=O)C[N@@H+](C)CCC(=O)[O-])CC2)=C1 REAL300009954672 1 48 0.0 -48.47 361.30 8.07 -40.40
CC1=CC=CC(N2CCN(C(=O)CN(C)CCC(=O)[O-])CC2)=C1 REAL300009954672 1 47 -1.0 -47.50 359.36 5.79 -41.71
CN(CCC(=O)[O-])CC(=O)NC1=CC=C(Br)C=N1 REAL300009954673 0 31 -1.0 -51.04 283.25 4.27 -46.77
C[N@H+](CCC(=O)[O-])CC(=O)NC1=CC=C(Br)C=N1 REAL300009954673 1 32 0.0 -52.40 285.10 6.54 -45.86
C[N@@H+](CCC(=O)[O-])CC(=O)NC1=CC=C(Br)C=N1 REAL300009954673 1 32 0.0 -52.41 285.10 6.54 -45.87
CC1=NN(C2CCS(=O)(=O)C2)C(NC(=O)CN(C)CCC(=O)[O-])=C1 REAL300009954674 0 45 -1.0 -58.13 372.45 2.13 -56.00
CC1=NN(C2CCS(=O)(=O)C2)C(NC(=O)C[N@H+](C)CCC(=O)[O-])=C1 REAL300009954674 1 46 0.0 -63.86 374.69 4.41 -59.45
CC1=NN(C2CCS(=O)(=O)C2)C(NC(=O)C[N@@H+](C)CCC(=O)[O-])=C1 REAL300009954674 1 46 0.0 -64.05 374.68 4.41 -59.64
C[N@H+](CCC(=O)[O-])CC(=O)NC1=CC=NN1CC1=CC=CS1 REAL300009954675 0 40 0.0 -56.55 339.69 7.90 -48.65
C[N@@H+](CCC(=O)[O-])CC(=O)NC1=CC=NN1CC1=CC=CS1 REAL300009954675 1 40 0.0 -53.24 339.80 7.89 -45.35
CN(CCC(=O)[O-])CC(=O)NC1=CC=NN1CC1=CC=CS1 REAL300009954675 1 39 -1.0 -49.42 337.79 5.62 -43.80
C[N@H+](CCC(=O)[O-])CC(=O)NC1=CC=NN1CC1=CC=CC=C1Cl REAL300009954676 0 43 0.0 -58.02 362.18 9.24 -48.78
C[N@@H+](CCC(=O)[O-])CC(=O)NC1=CC=NN1CC1=CC=CC=C1Cl REAL300009954676 1 43 0.0 -58.01 362.63 9.23 -48.78
CN(CCC(=O)[O-])CC(=O)NC1=CC=NN1CC1=CC=CC=C1Cl REAL300009954676 1 42 -1.0 -50.31 360.79 6.96 -43.35
CC(=O)C1=CC=C(N2CCN(C(=O)C[N@H+](C)CCC(=O)[O-])CC2)C(F)=C1 REAL300009954677 0 50 0.0 -52.27 393.01 8.24 -44.03
CC(=O)C1=CC=C(N2CCN(C(=O)C[N@@H+](C)CCC(=O)[O-])CC2)C(F)=C1 REAL300009954677 1 50 0.0 -52.18 391.51 8.16 -44.02
CC(=O)C1=CC=C(N2CCN(C(=O)CN(C)CCC(=O)[O-])CC2)C(F)=C1 REAL300009954677 1 49 -1.0 -50.61 388.91 5.85 -44.76
C[N@H+](CCC(=O)[O-])CCC(=O)NC1=CC=C(N2CCOCC2)C=C1 REAL300009954678 0 49 0.0 -58.23 374.17 5.62 -52.61
C[N@@H+](CCC(=O)[O-])CCC(=O)NC1=CC=C(N2CCOCC2)C=C1 REAL300009954678 1 49 0.0 -58.08 373.90 5.61 -52.47
CN(CCC(=O)[O-])CC1=CSC(CNC(=O)C2=CC=CC=C2)=N1 REAL300009954679 0 41 -1.0 -50.25 355.59 4.58 -45.67
C[N@H+](CCC(=O)[O-])CC1=CSC(CNC(=O)C2=CC=CC=C2)=N1 REAL300009954679 1 42 0.0 -53.01 357.76 6.93 -46.08
C[N@@H+](CCC(=O)[O-])CC1=CSC(CNC(=O)C2=CC=CC=C2)=N1 REAL300009954679 1 42 0.0 -51.90 357.82 7.21 -44.69
C[N@H+](CCC(=O)[O-])CC1=CSC(C2=CC=C(C(F)(F)F)C=C2)=N1 REAL300009954680 0 38 0.0 -47.64 338.22 9.53 -38.11
C[N@@H+](CCC(=O)[O-])CC1=CSC(C2=CC=C(C(F)(F)F)C=C2)=N1 REAL300009954680 1 38 0.0 -46.77 338.23 9.84 -36.93
CN(CCC(=O)[O-])CC1=CSC(C2=CC=C(C(F)(F)F)C=C2)=N1 REAL300009954680 1 37 -1.0 -44.57 336.01 7.48 -37.09
CC(C(=O)NC1CC[NH+](CC2=CC=CC=C2)CC1)[N@H+](C)CCC(=O)[O-] REAL300009954681 0 55 1.0 -88.26 409.51 9.84 -78.42
CC(C(=O)NC1CC[NH+](CC2=CC=CC=C2)CC1)[N@@H+](C)CCC(=O)[O-] REAL300009954681 1 55 1.0 -88.23 409.50 9.84 -78.39
CC(C(=O)NC1=CC=CC2=NC=CC=C12)[N@H+](C)CCC(=O)[O-] REAL300009954682 0 41 0.0 -50.99 323.02 7.22 -43.77
CC(C(=O)NC1=CC=CC2=NC=CC=C12)[N@@H+](C)CCC(=O)[O-] REAL300009954682 1 41 0.0 -59.29 323.16 7.19 -52.10
CC(C(=O)NC1=CC=CC2=NC=CC=C12)N(C)CCC(=O)[O-] REAL300009954682 1 40 -1.0 -50.06 316.71 4.86 -45.20
CC(C(=O)NC1=CC=C(N2CCCC2)C=C1)[N@H+](C)CCC(=O)[O-] REAL300009954683 0 48 0.0 -54.45 363.44 7.18 -47.27
CC(C(=O)NC1=CC=C(N2CCCC2)C=C1)[N@@H+](C)CCC(=O)[O-] REAL300009954683 1 48 0.0 -54.01 363.63 7.17 -46.84
CC(C(=O)NC1=CC=C(N2CCCC2)C=C1)N(C)CCC(=O)[O-] REAL300009954683 1 47 -1.0 -48.25 356.03 4.84 -43.41
CC(C(=O)N1CCN(C2=CC=C(F)C=C2)CC1)[N@H+](C)CCC(=O)[O-] REAL300009954684 0 48 0.0 -46.96 361.93 7.80 -39.16
CC(C(=O)N1CCN(C2=CC=C(F)C=C2)CC1)[N@@H+](C)CCC(=O)[O-] REAL300009954684 1 48 0.0 -47.03 362.02 7.82 -39.21
CC(C(=O)N1CCN(C2=NC=CC=N2)CC1)[N@H+](C)CCC(=O)[O-] REAL300009954685 0 46 0.0 -48.07 349.52 7.39 -40.68
CC(C(=O)N1CCN(C2=NC=CC=N2)CC1)[N@@H+](C)CCC(=O)[O-] REAL300009954685 1 46 0.0 -56.28 348.45 7.35 -48.93
CC(C(=O)N(C)CC1=NC2=CC=CC=C2S1)[N@H+](C)CCC(=O)[O-] REAL300009954686 0 44 0.0 -45.49 358.42 8.24 -37.25
CC(C(=O)N(C)CC1=NC2=CC=CC=C2S1)[N@@H+](C)CCC(=O)[O-] REAL300009954686 1 44 0.0 -46.47 359.72 8.26 -38.21
C[N@H+](CCC(=O)[O-])CC(=O)NC1=CC=C(N2CCCCC2)N=C1 REAL300009954687 0 47 0.0 -51.35 358.33 6.94 -44.41
C[N@@H+](CCC(=O)[O-])CC(=O)NC1=CC=C(N2CCCCC2)N=C1 REAL300009954687 1 47 0.0 -51.36 358.55 6.93 -44.43
CN(CCC(=O)[O-])CC(=O)NC1=CC=C(N2CCCCC2)N=C1 REAL300009954687 1 46 -1.0 -48.10 356.68 4.66 -43.44
C[N@H+](CCC(=O)[O-])CC(=O)NCC1=CC=CC=C1CN1C=CC=N1 REAL300009954688 0 46 0.0 -51.07 368.97 8.27 -42.80
C[N@@H+](CCC(=O)[O-])CC(=O)NCC1=CC=CC=C1CN1C=CC=N1 REAL300009954688 1 46 0.0 -51.14 368.93 8.28 -42.86
CN(CCC(=O)[O-])CC(=O)NCC1=CC=CC=C1CN1C=CC=N1 REAL300009954688 1 45 -1.0 -52.85 367.12 5.99 -46.86
CC1=NN(C)C(=O)C(C2=NC(CN(C)CCC(=O)[O-])=CS2)=C1C REAL300009954689 0 42 -1.0 -48.67 349.28 5.07 -43.60
CC1=NN(C)C(=O)C(C2=NC(C[N@H+](C)CCC(=O)[O-])=CS2)=C1C REAL300009954689 1 43 0.0 -53.95 350.93 6.85 -47.10
CC1=NN(C)C(=O)C(C2=NC(C[N@@H+](C)CCC(=O)[O-])=CS2)=C1C REAL300009954689 1 43 0.0 -51.22 351.48 7.71 -43.51
CC(C(=O)NCC1=CC=C(CN2CCOCC2)C=C1)[N@H+](C)CCC(=O)[O-] REAL300009954690 0 55 0.0 -52.09 420.89 5.85 -46.24
CC(C(=O)NCC1=CC=C(CN2CCOCC2)C=C1)[N@@H+](C)CCC(=O)[O-] REAL300009954690 1 55 0.0 -52.58 420.68 5.85 -46.73
CC(C(=O)NCC1=CC=C(C[NH+]2CCOCC2)C=C1)[N@H+](C)CCC(=O)[O-] REAL300009954690 1 56 1.0 -88.12 423.29 8.11 -80.01
CC(C(=O)NCC1=CC=C(C[NH+]2CCOCC2)C=C1)[N@@H+](C)CCC(=O)[O-] REAL300009954690 1 56 1.0 -88.44 423.09 8.10 -80.34
CC1=CC=CC=C1C[NH+]1CCCN(C(=O)C[N@H+](C)CCC(=O)[O-])CC1 REAL300009954691 0 55 1.0 -93.58 394.28 11.58 -82.00
CC1=CC=CC=C1C[NH+]1CCCN(C(=O)C[N@@H+](C)CCC(=O)[O-])CC1 REAL300009954691 1 55 1.0 -92.47 394.28 11.59 -80.88
CC1=CC=CC=C1C[N@H+]1CCCN(C(=O)C[NH+](C)CCC(=O)[O-])CC1 REAL300009954691 1 55 1.0 -92.69 396.45 11.78 -80.91
CC1=CC=CC=C1C[N@@H+]1CCCN(C(=O)C[NH+](C)CCC(=O)[O-])CC1 REAL300009954691 1 55 1.0 -93.43 396.42 11.76 -81.67
CC1=CC=CC=C1C[N@H+]1CCCN(C(=O)CN(C)CCC(=O)[O-])CC1 REAL300009954691 1 54 0.0 -69.42 394.60 9.49 -59.93
CC1=CC=CC=C1C[N@@H+]1CCCN(C(=O)CN(C)CCC(=O)[O-])CC1 REAL300009954691 1 54 0.0 -69.09 394.57 9.47 -59.62
C[N@H+](CCC(=O)[O-])CC(=O)N1CCN(CC2=CSC=C2)CC1 REAL300009954692 0 45 0.0 -46.18 353.84 6.50 -39.68
C[N@@H+](CCC(=O)[O-])CC(=O)N1CCN(CC2=CSC=C2)CC1 REAL300009954692 1 45 0.0 -46.23 353.83 6.49 -39.74
CN(CCC(=O)[O-])CC(=O)N1CCN(CC2=CSC=C2)CC1 REAL300009954692 1 44 -1.0 -46.79 352.88 4.40 -42.39
COCCN(C(C)=O)C1=NC(CN(C)CCC(=O)[O-])=CS1 REAL300009954693 0 41 -1.0 -59.93 341.11 4.60 -55.33
C[N@H+](CCC(=O)[O-])CC1=NC=C(C2=CC=CC=C2Br)O1 REAL300009954694 0 35 0.0 -46.03 309.40 7.03 -39.00
C[N@@H+](CCC(=O)[O-])CC1=NC=C(C2=CC=CC=C2Br)O1 REAL300009954694 1 35 0.0 -46.31 309.54 6.76 -39.55
CN(CCC(=O)[O-])CC1=NC=C(C2=CC=CC=C2Br)O1 REAL300009954694 1 34 -1.0 -46.73 307.38 4.42 -42.31
C[N@H+](CCC(=O)[O-])CC(=O)N1CCN(CC2=CC=C3OCCC3=C2)CC1 REAL300009954695 0 53 0.0 -49.44 400.35 7.48 -41.96
C[N@@H+](CCC(=O)[O-])CC(=O)N1CCN(CC2=CC=C3OCCC3=C2)CC1 REAL300009954695 1 53 0.0 -48.98 399.61 7.33 -41.65
CN(CCC(=O)[O-])CC(=O)N1CCN(CC2=CC=C3OCCC3=C2)CC1 REAL300009954695 1 52 -1.0 -48.89 398.51 5.23 -43.66
C[N@H+](CCC(=O)[O-])CC1=NC=C(C2=CC=C(Br)C=C2)O1 REAL300009954696 0 35 0.0 -47.14 311.83 7.20 -39.94
C[N@@H+](CCC(=O)[O-])CC1=NC=C(C2=CC=C(Br)C=C2)O1 REAL300009954696 1 35 0.0 -47.38 311.99 6.92 -40.46
CN(CCC(=O)[O-])CC1=NC=C(C2=CC=C(Br)C=C2)O1 REAL300009954696 1 34 -1.0 -44.67 309.66 4.81 -39.86
C[N@H+](CCC(=O)[O-])CC1=NC=C(C2=CC=CC(Br)=C2)O1 REAL300009954697 0 35 0.0 -47.37 311.82 7.19 -40.18
C[N@@H+](CCC(=O)[O-])CC1=NC=C(C2=CC=CC(Br)=C2)O1 REAL300009954697 1 35 0.0 -47.23 312.00 6.92 -40.31
CN(CCC(=O)[O-])CC1=NC=C(C2=CC=CC(Br)=C2)O1 REAL300009954697 1 34 -1.0 -46.66 309.82 4.58 -42.08
CC(C1=NC2=CC(Cl)=CC=C2N1CC1=CC=CC=C1)[N@H+](C)CCC(=O)[O-] REAL300009954698 0 48 0.0 -55.13 391.08 12.39 -42.74
CC(C1=NC2=CC(Cl)=CC=C2N1CC1=CC=CC=C1)[N@@H+](C)CCC(=O)[O-] REAL300009954698 1 48 0.0 -54.05 391.26 12.40 -41.65
CC(C1=NC2=CC(Cl)=CC=C2N1CC1=CC=CC=C1)N(C)CCC(=O)[O-] REAL300009954698 1 47 -1.0 -55.65 390.74 10.15 -45.50
COC1=CC=C(N2C3=CC=CC=C3N=C2C[N@H+](C)CCC(=O)[O-])C=C1 REAL300009954699 0 46 0.0 -44.56 370.81 10.78 -33.78
COC1=CC=C(N2C3=CC=CC=C3N=C2C[N@@H+](C)CCC(=O)[O-])C=C1 REAL300009954699 1 46 0.0 -44.59 370.76 10.80 -33.79
COC1=CC=C(N2C3=CC=CC=C3N=C2CN(C)CCC(=O)[O-])C=C1 REAL300009954699 1 45 -1.0 -47.93 368.57 8.46 -39.47
CCOC1=CC=C(C2=NC(C[N@H+](C)CCC(=O)[O-])=CS2)C=C1 REAL300009954700 0 42 0.0 -46.49 350.79 8.77 -37.72
CCOC1=CC=C(C2=NC(C[N@@H+](C)CCC(=O)[O-])=CS2)C=C1 REAL300009954700 1 42 0.0 -45.65 350.83 9.08 -36.57
CCOC1=CC=C(C2=NC(CN(C)CCC(=O)[O-])=CS2)C=C1 REAL300009954700 1 41 -1.0 -47.35 348.64 6.43 -40.92
COC1=CC=C(N2CCN(C(=O)C[N@H+](C)CCC(=O)[O-])CC2)C=C1 REAL300009954701 0 49 0.0 -49.93 369.39 6.68 -43.25
COC1=CC=C(N2CCN(C(=O)C[N@@H+](C)CCC(=O)[O-])CC2)C=C1 REAL300009954701 1 49 0.0 -49.86 369.38 6.69 -43.17
COC1=CC=C(N2CCN(C(=O)CN(C)CCC(=O)[O-])CC2)C=C1 REAL300009954701 1 48 -1.0 -48.72 367.51 4.41 -44.31
CC(C)C1=CC=C(C2=NC=C(C[N@H+](C)CCC(=O)[O-])S2)C=C1 REAL300009954702 0 44 0.0 -46.71 359.66 10.64 -36.07
CC(C)C1=CC=C(C2=NC=C(C[N@@H+](C)CCC(=O)[O-])S2)C=C1 REAL300009954702 1 44 0.0 -46.91 359.30 10.70 -36.21
CCN1C2=CC=C(S(=O)(=O)N(C)C)C=C2N=C1C[N@H+](C)CCC(=O)[O-] REAL300009954703 0 49 0.0 -54.00 395.05 7.10 -46.90
CCN1C2=CC=C(S(=O)(=O)N(C)C)C=C2N=C1C[N@@H+](C)CCC(=O)[O-] REAL300009954703 1 49 0.0 -55.38 399.72 7.03 -48.35
CCN1C2=CC=C(S(=O)(=O)N(C)C)C=C2N=C1CN(C)CCC(=O)[O-] REAL300009954703 1 48 -1.0 -49.89 399.18 4.64 -45.25
COC1=CC=C(C2=NC(C[N@H+](C)CCC(=O)[O-])=CS2)C=C1 REAL300009954704 0 39 0.0 -46.63 328.94 7.85 -38.78
COC1=CC=C(C2=NC(C[N@@H+](C)CCC(=O)[O-])=CS2)C=C1 REAL300009954704 1 39 0.0 -45.87 328.98 8.16 -37.71
COC1=CC=C(C2=NC(CN(C)CCC(=O)[O-])=CS2)C=C1 REAL300009954704 1 38 -1.0 -45.94 326.76 5.80 -40.14
CC(C)C1=CC=C(C2=NC(C[N@H+](C)CCC(=O)[O-])=CS2)C=C1 REAL300009954705 0 44 0.0 -45.22 359.66 10.45 -34.77
CC(C)C1=CC=C(C2=NC(C[N@@H+](C)CCC(=O)[O-])=CS2)C=C1 REAL300009954705 1 44 0.0 -44.34 359.70 10.76 -33.58
CC(C)C1=CC=C(C2=NC(CN(C)CCC(=O)[O-])=CS2)C=C1 REAL300009954705 1 43 -1.0 -47.35 357.50 8.11 -39.24
COC1=CC=CC(C2=NC(CN(C)CCC(=O)[O-])=CS2)=C1OC REAL300009954706 0 42 -1.0 -49.74 352.82 5.51 -44.23
COC1=CC=CC(C2=NC(C[N@H+](C)CCC(=O)[O-])=CS2)=C1OC REAL300009954706 1 43 0.0 -47.82 355.00 7.84 -39.98
COC1=CC=CC(C2=NC(C[N@@H+](C)CCC(=O)[O-])=CS2)=C1OC REAL300009954706 1 43 0.0 -47.15 355.00 8.14 -39.01
CC(C)N(C)C1=CC=C(NC(=O)CC[N@H+](C)CCC(=O)[O-])C=C1F REAL300009954707 0 50 0.0 -60.75 387.60 7.58 -53.17
CC(C)N(C)C1=CC=C(NC(=O)CC[N@@H+](C)CCC(=O)[O-])C=C1F REAL300009954707 1 50 0.0 -60.70 387.48 7.56 -53.14
CC1=C(C2=CC=C(Cl)C=C2)OC(C[N@H+](C)CCC(=O)[O-])=N1 REAL300009954708 0 38 0.0 -46.44 328.74 7.71 -38.73
CC1=C(C2=CC=C(Cl)C=C2)OC(C[N@@H+](C)CCC(=O)[O-])=N1 REAL300009954708 1 38 0.0 -46.69 328.92 7.44 -39.25
CC1=C(C2=CC=C(Cl)C=C2)OC(CN(C)CCC(=O)[O-])=N1 REAL300009954708 1 37 -1.0 -44.97 326.50 5.30 -39.67
CN(CCC(=O)[O-])CC1=NC(C2=CC(F)=C(F)C(F)=C2)=NO1 REAL300009954709 0 33 -1.0 -41.50 303.12 4.52 -36.98
C[N@H+](CCC(=O)[O-])CC1=NC(C2=CC(F)=C(F)C(F)=C2)=NO1 REAL300009954709 1 34 0.0 -52.96 305.30 6.90 -46.06
C[N@@H+](CCC(=O)[O-])CC1=NC(C2=CC(F)=C(F)C(F)=C2)=NO1 REAL300009954709 1 34 0.0 -53.01 305.45 6.63 -46.38
CC1=NC(C2=CC=CC(NC(=O)C[N@H+](C)CCC(=O)[O-])=C2)=CS1 REAL300009954710 0 42 0.0 -52.45 352.33 7.66 -44.79
CC1=NC(C2=CC=CC(NC(=O)C[N@@H+](C)CCC(=O)[O-])=C2)=CS1 REAL300009954710 1 42 0.0 -52.71 352.33 7.67 -45.04
CC1=NC(C2=CC=CC(NC(=O)CN(C)CCC(=O)[O-])=C2)=CS1 REAL300009954710 1 41 -1.0 -55.86 350.49 5.40 -50.46
C[N@H+](CCC(=O)[O-])CC(=O)N1CCN(CC(=O)NC(C)(C)C)CC1 REAL300009954711 0 54 0.0 -51.84 398.70 4.66 -47.18
C[N@@H+](CCC(=O)[O-])CC(=O)N1CCN(CC(=O)NC(C)(C)C)CC1 REAL300009954711 1 54 0.0 -49.09 398.73 4.68 -44.41
CN(CCC(=O)[O-])CC(=O)N1CCN(CC(=O)NC(C)(C)C)CC1 REAL300009954711 1 53 -1.0 -50.78 397.01 2.43 -48.35
CCC1=CC=C(C2=NC(C[N@H+](C)CCC(=O)[O-])=CS2)C=C1 REAL300009954712 0 41 0.0 -45.32 342.38 9.97 -35.35
CCC1=CC=C(C2=NC(C[N@@H+](C)CCC(=O)[O-])=CS2)C=C1 REAL300009954712 1 41 0.0 -44.48 342.43 10.28 -34.20
CCC1=CC=C(C2=NC(CN(C)CCC(=O)[O-])=CS2)C=C1 REAL300009954712 1 40 -1.0 -47.48 340.23 7.63 -39.85
CCCN1C2=CC=C(S(=O)(=O)N(C)C)C=C2N=C1C[N@H+](C)CCC(=O)[O-] REAL300009954713 0 52 0.0 -53.50 416.58 7.83 -45.67
CCCN1C2=CC=C(S(=O)(=O)N(C)C)C=C2N=C1C[N@@H+](C)CCC(=O)[O-] REAL300009954713 1 52 0.0 -54.70 420.48 7.82 -46.88
CCCN1C2=CC=C(S(=O)(=O)N(C)C)C=C2N=C1CN(C)CCC(=O)[O-] REAL300009954713 1 51 -1.0 -50.21 418.29 5.43 -44.78
CN(C)C(=O)CN1CCN(C(=O)C[N@H+](C)CCC(=O)[O-])CC1 REAL300009954714 0 48 0.0 -50.69 361.60 4.43 -46.26
CN(C)C(=O)CN1CCN(C(=O)C[N@@H+](C)CCC(=O)[O-])CC1 REAL300009954714 1 48 0.0 -50.72 361.19 4.44 -46.28
CN(C)C(=O)CN1CCN(C(=O)CN(C)CCC(=O)[O-])CC1 REAL300009954714 1 47 -1.0 -51.95 359.47 2.18 -49.77
C[N@H+](CCC(=O)[O-])CC(=O)NC1=CC=C(N2CCCC2)C=C1 REAL300009954715 0 45 0.0 -49.85 345.46 6.75 -43.10
C[N@@H+](CCC(=O)[O-])CC(=O)NC1=CC=C(N2CCCC2)C=C1 REAL300009954715 1 45 0.0 -49.98 345.83 6.74 -43.24
CN(CCC(=O)[O-])CC(=O)NC1=CC=C(N2CCCC2)C=C1 REAL300009954715 1 44 -1.0 -47.95 343.78 4.49 -43.46
COC1=CC(C)=C(CN2CCN(C(=O)C[N@H+](C)CCC(=O)[O-])CC2)C=C1OC REAL300009954716 0 59 0.0 -51.02 442.37 7.58 -43.44
COC1=CC(C)=C(CN2CCN(C(=O)C[N@@H+](C)CCC(=O)[O-])CC2)C=C1OC REAL300009954716 1 59 0.0 -51.14 442.38 7.58 -43.56
COC1=CC(C)=C(CN2CCN(C(=O)CN(C)CCC(=O)[O-])CC2)C=C1OC REAL300009954716 1 58 -1.0 -50.90 440.69 5.31 -45.59
C[N@H+](CCC(=O)[O-])CC(=O)NCCC1=NC2=CC=CC=C2S1 REAL300009954717 0 41 0.0 -53.00 346.75 6.57 -46.43
C[N@@H+](CCC(=O)[O-])CC(=O)NCCC1=NC2=CC=CC=C2S1 REAL300009954717 1 41 0.0 -53.15 346.75 6.57 -46.58
CN(CCC(=O)[O-])CC(=O)NCCC1=NC2=CC=CC=C2S1 REAL300009954717 1 40 -1.0 -52.84 344.91 4.31 -48.53
C[N@H+](CCC(=O)[O-])CC(=O)N1CCN(C(C2=CC=CC=C2)C2=CC=CC=C2)CC1 REAL300009954718 0 58 0.0 -47.45 438.31 11.69 -35.76
C[N@@H+](CCC(=O)[O-])CC(=O)N1CCN(C(C2=CC=CC=C2)C2=CC=CC=C2)CC1 REAL300009954718 1 58 0.0 -47.43 438.31 11.69 -35.74
C[N@H+](CCC(=O)[O-])CC(=O)N1CCN(C2=CC=CC=C2F)CC1 REAL300009954719 0 45 0.0 -47.55 343.11 7.41 -40.14
C[N@@H+](CCC(=O)[O-])CC(=O)N1CCN(C2=CC=CC=C2F)CC1 REAL300009954719 1 45 0.0 -47.38 343.11 7.41 -39.97
CN(CCC(=O)[O-])CC(=O)N1CCN(C2=CC=CC=C2F)CC1 REAL300009954719 1 44 -1.0 -49.45 341.23 5.11 -44.34
C[N@H+](CCC(=O)[O-])CC(=O)N1CCN(C2=CC=CC(Cl)=C2)CC1 REAL300009954720 0 45 0.0 -49.62 356.59 7.92 -41.70
C[N@@H+](CCC(=O)[O-])CC(=O)N1CCN(C2=CC=CC(Cl)=C2)CC1 REAL300009954720 1 45 0.0 -49.45 356.59 7.91 -41.54
CN(CCC(=O)[O-])CC(=O)N1CCN(C2=CC=CC(Cl)=C2)CC1 REAL300009954720 1 44 -1.0 -48.08 354.75 5.64 -42.44
C[N@H+](CCC(=O)[O-])CC(=O)N1CCN(C2=CC=CC(C(F)(F)F)=C2)CC1 REAL300009954721 0 48 0.0 -49.69 378.94 8.42 -41.27
C[N@@H+](CCC(=O)[O-])CC(=O)N1CCN(C2=CC=CC(C(F)(F)F)=C2)CC1 REAL300009954721 1 48 0.0 -49.72 378.94 8.41 -41.31
CN(CCC(=O)[O-])CC(=O)N1CCN(C2=CC=CC(C(F)(F)F)=C2)CC1 REAL300009954721 1 47 -1.0 -47.96 377.00 6.13 -41.83
CCC1=CC=CC=C1NC(=O)CN1CCN(C(=O)C[N@H+](C)CCC(=O)[O-])CC1 REAL300009954722 0 58 0.0 -50.67 437.43 7.91 -42.76
CCC1=CC=CC=C1NC(=O)CN1CCN(C(=O)C[N@@H+](C)CCC(=O)[O-])CC1 REAL300009954722 1 58 0.0 -50.88 436.76 7.91 -42.97
CCC1=CC=CC=C1NC(=O)CN1CCN(C(=O)CN(C)CCC(=O)[O-])CC1 REAL300009954722 1 57 -1.0 -52.13 435.60 5.65 -46.48
C[N@H+](CCC(=O)[O-])CC(=O)N1CCN(CC2=CC=CC3=CC=CC=C32)CC1 REAL300009954723 0 54 0.0 -47.92 409.12 10.02 -37.90
C[N@@H+](CCC(=O)[O-])CC(=O)N1CCN(CC2=CC=CC3=CC=CC=C32)CC1 REAL300009954723 1 54 0.0 -47.46 408.25 9.94 -37.52
C[N@H+](CCC(=O)[O-])CC(=O)N1CC[NH+](CC2=CC=CC3=CC=CC=C32)CC1 REAL300009954723 1 55 1.0 -98.66 408.72 12.06 -86.60
C[N@@H+](CCC(=O)[O-])CC(=O)N1CC[NH+](CC2=CC=CC3=CC=CC=C32)CC1 REAL300009954723 1 55 1.0 -99.48 408.72 12.06 -87.42
CN(C)C1=CC=C(CN(C)C(=O)C[N@H+](C)CCC(=O)[O-])C=C1 REAL300009954724 0 47 0.0 -46.81 362.26 8.85 -37.96
CN(C)C1=CC=C(CN(C)C(=O)C[N@@H+](C)CCC(=O)[O-])C=C1 REAL300009954724 1 47 0.0 -46.85 361.55 8.83 -38.02
CN(C)C1=CC=C(CN(C)C(=O)CN(C)CCC(=O)[O-])C=C1 REAL300009954724 1 46 -1.0 -49.73 359.98 6.56 -43.17
C[N@H+](CCC(=O)[O-])CC(=O)N1CCN(C2CCS(=O)(=O)C2)CC1 REAL300009954725 0 48 0.0 -57.28 367.49 2.64 -54.64
C[N@@H+](CCC(=O)[O-])CC(=O)N1CCN(C2CCS(=O)(=O)C2)CC1 REAL300009954725 1 48 0.0 -58.16 367.52 2.65 -55.51
CN(CCC(=O)[O-])CC(=O)N1CCN(C2CCS(=O)(=O)C2)CC1 REAL300009954725 1 47 -1.0 -56.27 365.68 0.38 -55.89
CCN(C(=O)C[N@H+](C)CCC(=O)[O-])C1=CC=CC2=CC=CC=C21 REAL300009954726 0 45 0.0 -49.17 348.49 11.25 -37.92
CCN(C(=O)C[N@@H+](C)CCC(=O)[O-])C1=CC=CC2=CC=CC=C21 REAL300009954726 1 45 0.0 -49.18 348.49 11.24 -37.94
CCN(C(=O)CN(C)CCC(=O)[O-])C1=CC=CC2=CC=CC=C21 REAL300009954726 1 44 -1.0 -49.91 346.64 8.97 -40.94
CC(C(=O)NC1=CC=CC=C1C1=CC=CC=C1)[N@H+](C)CCC(=O)[O-] REAL300009954727 0 46 0.0 -53.21 361.93 10.76 -42.45
CC(C(=O)NC1=CC=CC=C1C1=CC=CC=C1)[N@@H+](C)CCC(=O)[O-] REAL300009954727 1 46 0.0 -52.02 361.63 10.66 -41.36
CC(C(=O)NC1=CC=CC=C1C1=CC=CC=C1)N(C)CCC(=O)[O-] REAL300009954727 1 45 -1.0 -56.18 356.97 8.35 -47.83
CCOC1=CC=C(CN(C)C(=O)C[N@H+](C)CCC(=O)[O-])C=C1 REAL300009954728 0 46 0.0 -48.57 362.07 8.66 -39.91
CCOC1=CC=C(CN(C)C(=O)C[N@@H+](C)CCC(=O)[O-])C=C1 REAL300009954728 1 46 0.0 -48.35 361.80 8.66 -39.69
CCOC1=CC=C(CN(C)C(=O)CN(C)CCC(=O)[O-])C=C1 REAL300009954728 1 45 -1.0 -50.28 360.23 6.39 -43.89
C[N@H+](CCOC1=CC=C(S(=O)(=O)N2CCOCC2)C=C1)CCC(=O)[O-] REAL300009954729 0 49 0.0 -56.91 392.09 5.07 -51.84
C[N@@H+](CCOC1=CC=C(S(=O)(=O)N2CCOCC2)C=C1)CCC(=O)[O-] REAL300009954729 1 49 0.0 -57.94 392.08 5.05 -52.89
C[N@H+](CCC(=O)[O-])CC(=O)N1CCC(C(=O)NC2=CC=CC=C2)CC1 REAL300009954730 0 50 0.0 -56.57 384.52 8.36 -48.21
C[N@@H+](CCC(=O)[O-])CC(=O)N1CCC(C(=O)NC2=CC=CC=C2)CC1 REAL300009954730 1 50 0.0 -56.13 384.52 8.36 -47.77
CN(CCC(=O)[O-])CC(=O)N1CCC(C(=O)NC2=CC=CC=C2)CC1 REAL300009954730 1 49 -1.0 -55.19 382.80 6.09 -49.10
CC(C1=CC=C(Cl)C=C1)N(C)C(=O)C[N@H+](C)CCC(=O)[O-] REAL300009954731 0 42 0.0 -48.23 337.11 9.15 -39.08
CC(C1=CC=C(Cl)C=C1)N(C)C(=O)C[N@@H+](C)CCC(=O)[O-] REAL300009954731 1 42 0.0 -48.01 337.11 9.14 -38.87
CC(C1=CC=C(Cl)C=C1)N(C)C(=O)CN(C)CCC(=O)[O-] REAL300009954731 1 41 -1.0 -48.01 334.99 6.86 -41.15
CN(CCC(=O)[O-])CC1=NN=NN1C1=CC=CC=C1Br REAL300009954732 0 33 -1.0 -48.56 296.60 5.23 -43.33
C[N@H+](CCC(=O)[O-])CC1=CC=C(Cl)C=C1Br REAL300009954733 0 29 0.0 -45.21 267.77 8.83 -36.38
C[N@@H+](CCC(=O)[O-])CC1=CC=C(Cl)C=C1Br REAL300009954733 1 29 0.0 -44.98 267.83 8.83 -36.15
CN(CCC(=O)[O-])CC1=CC=C(Cl)C=C1Br REAL300009954733 1 28 -1.0 -43.69 268.56 6.67 -37.02
C[N@H+](CCC(=O)[O-])CC(=O)NC1=CC=C(C(F)(F)F)C=C1 REAL300009954734 0 36 0.0 -52.18 306.49 7.24 -44.94
C[N@@H+](CCC(=O)[O-])CC(=O)NC1=CC=C(C(F)(F)F)C=C1 REAL300009954734 1 36 0.0 -52.12 306.21 7.26 -44.86
CN(CCC(=O)[O-])CC(=O)NC1=CC=C(C(F)(F)F)C=C1 REAL300009954734 1 35 -1.0 -47.48 304.63 4.98 -42.50
CN(CCC(=O)[O-])CC(=O)NC1=CC=C(Cl)C=C1Cl REAL300009954735 0 32 -1.0 -44.18 296.46 5.11 -39.07
C[N@H+](CCC(=O)[O-])CC(=O)NC1=CC=C(Cl)C=C1Cl REAL300009954735 1 33 0.0 -48.47 298.31 7.38 -41.09
C[N@@H+](CCC(=O)[O-])CC(=O)NC1=CC=C(Cl)C=C1Cl REAL300009954735 1 33 0.0 -48.32 299.22 7.40 -40.92
C[N@H+](CCC(=O)[O-])CC(=O)NC1=CC=CC(S(=O)(=O)N2CCCC2)=C1 REAL300009954736 0 48 0.0 -56.86 389.70 5.39 -51.47
C[N@@H+](CCC(=O)[O-])CC(=O)NC1=CC=CC(S(=O)(=O)N2CCCC2)=C1 REAL300009954736 1 48 0.0 -57.45 389.70 5.38 -52.07
CN(CCC(=O)[O-])CC(=O)NC1=CC=CC(S(=O)(=O)N2CCCC2)=C1 REAL300009954736 1 47 -1.0 -52.25 387.86 3.12 -49.13
CN(CCC(=O)[O-])CC(=O)NC1=CC=CC(Cl)=C1Cl REAL300009954737 0 32 -1.0 -45.17 295.82 5.08 -40.09
C[N@H+](CCC(=O)[O-])CC(=O)NC1=CC=CC(Cl)=C1Cl REAL300009954737 1 33 0.0 -48.77 296.77 7.35 -41.42
C[N@@H+](CCC(=O)[O-])CC(=O)NC1=CC=CC(Cl)=C1Cl REAL300009954737 1 33 0.0 -48.59 297.64 7.35 -41.24
CCN(CC)S(=O)(=O)C1=CC=CC(NC(=O)C[N@H+](C)CCC(=O)[O-])=C1 REAL300009954738 0 50 0.0 -55.75 404.27 5.97 -49.78
CCN(CC)S(=O)(=O)C1=CC=CC(NC(=O)C[N@@H+](C)CCC(=O)[O-])=C1 REAL300009954738 1 50 0.0 -57.99 404.53 5.95 -52.04
CCN(CC)S(=O)(=O)C1=CC=CC(NC(=O)CN(C)CCC(=O)[O-])=C1 REAL300009954738 1 49 -1.0 -51.89 402.43 3.70 -48.19
CC1=CC(I)=CC=C1NC(=O)C[N@H+](C)CCC(=O)[O-] REAL300009954739 0 36 0.0 -50.35 314.06 8.23 -42.12
CC1=CC(I)=CC=C1NC(=O)C[N@@H+](C)CCC(=O)[O-] REAL300009954739 1 36 0.0 -50.37 314.06 8.23 -42.14
CC1=CC(I)=CC=C1NC(=O)CN(C)CCC(=O)[O-] REAL300009954739 1 35 -1.0 -46.67 312.21 5.96 -40.71
C[N@H+](CCC(=O)[O-])CC(=O)N(CC1=CC=CS1)C1CCS(=O)(=O)C1 REAL300009954740 0 46 0.0 -58.62 376.74 6.19 -52.43
C[N@@H+](CCC(=O)[O-])CC(=O)N(CC1=CC=CS1)C1CCS(=O)(=O)C1 REAL300009954740 1 46 0.0 -58.45 374.60 6.09 -52.36
CN(CCC(=O)[O-])CC(=O)N(CC1=CC=CS1)C1CCS(=O)(=O)C1 REAL300009954740 1 45 -1.0 -56.64 373.30 3.85 -52.79
C[N@H+](CCOC1=CC=C(Cl)C=C1Br)CCC(=O)[O-] REAL300009954741 0 33 0.0 -50.41 300.90 8.67 -41.74
C[N@@H+](CCOC1=CC=C(Cl)C=C1Br)CCC(=O)[O-] REAL300009954741 1 33 0.0 -49.00 300.85 8.68 -40.32
CC1=CC=C(SCCNC(=O)C[N@H+](C)CCC(=O)[O-])C=C1 REAL300009954742 0 43 0.0 -50.44 355.28 8.26 -42.18
CC1=CC=C(SCCNC(=O)C[N@@H+](C)CCC(=O)[O-])C=C1 REAL300009954742 1 43 0.0 -50.43 355.29 8.25 -42.18
CC1=CC=C(SCCNC(=O)CN(C)CCC(=O)[O-])C=C1 REAL300009954742 1 42 -1.0 -48.89 353.44 5.99 -42.90
COC1=CC=C(C(NC(=O)C[N@H+](C)CCC(=O)[O-])C2=CC=C(OC)C=C2)C=C1 REAL300009954743 0 54 0.0 -53.43 427.45 8.99 -44.44
COC1=CC=C(C(NC(=O)C[N@@H+](C)CCC(=O)[O-])C2=CC=C(OC)C=C2)C=C1 REAL300009954743 1 54 0.0 -53.51 427.47 9.01 -44.50
COC1=CC=C(C(NC(=O)CN(C)CCC(=O)[O-])C2=CC=C(OC)C=C2)C=C1 REAL300009954743 1 53 -1.0 -50.91 425.59 6.73 -44.18
C[N@H+](CCC(=O)[O-])CC(=O)NC1=CC=CC=C1SCC(N)=O REAL300009954744 0 41 0.0 -53.13 342.37 4.31 -48.82
C[N@@H+](CCC(=O)[O-])CC(=O)NC1=CC=CC=C1SCC(N)=O REAL300009954744 1 41 0.0 -52.96 343.24 4.33 -48.63
CN(CCC(=O)[O-])CC(=O)NC1=CC=CC=C1SCC(N)=O REAL300009954744 1 40 -1.0 -55.85 341.41 2.05 -53.80
C[N@H+](CCC(=O)[O-])C(C(=O)N1CCCCC1)C1=CC=CC=C1 REAL300009954745 0 46 0.0 -42.73 343.36 9.78 -32.95
C[N@@H+](CCC(=O)[O-])C(C(=O)N1CCCCC1)C1=CC=CC=C1 REAL300009954745 1 46 0.0 -42.52 343.37 9.78 -32.74
CN(CCC(=O)[O-])C(C(=O)N1CCCCC1)C1=CC=CC=C1 REAL300009954745 1 45 -1.0 -47.73 336.40 7.08 -40.65
C[N@H+](CCC(=O)[O-])CC(=O)N(C1CCCC1)C1CCS(=O)(=O)C1 REAL300009954746 0 49 0.0 -57.48 369.91 5.84 -51.64
C[N@@H+](CCC(=O)[O-])CC(=O)N(C1CCCC1)C1CCS(=O)(=O)C1 REAL300009954746 1 49 0.0 -57.23 369.47 5.84 -51.39
CN(CCC(=O)[O-])CC(=O)N(C1CCCC1)C1CCS(=O)(=O)C1 REAL300009954746 1 48 -1.0 -53.27 364.31 3.54 -49.73
CC1=CC=C(C(NC(=O)C[N@H+](C)CCC(=O)[O-])C2=CC=CS2)C=C1 REAL300009954747 0 46 0.0 -47.74 382.24 10.07 -37.67
CC1=CC=C(C(NC(=O)C[N@@H+](C)CCC(=O)[O-])C2=CC=CS2)C=C1 REAL300009954747 1 46 0.0 -47.76 382.24 10.06 -37.70
CC1=CC=C(C(NC(=O)CN(C)CCC(=O)[O-])C2=CC=CS2)C=C1 REAL300009954747 1 45 -1.0 -47.90 380.38 7.80 -40.10
CN(CCC(=O)[O-])CC(=O)NC1=CC2=C(C=C1[N+](=O)[O-])OCO2 REAL300009954748 0 37 -1.0 -47.15 315.32 3.65 -43.50
C[N@H+](CCC(=O)[O-])CC(=O)NC1=CC2=C(C=C1[N+](=O)[O-])OCO2 REAL300009954748 1 38 0.0 -51.87 316.17 5.87 -46.00
C[N@@H+](CCC(=O)[O-])CC(=O)NC1=CC2=C(C=C1[N+](=O)[O-])OCO2 REAL300009954748 1 38 0.0 -52.12 316.17 5.87 -46.25
COC1=CC2=C(C=C1OC)CN(C(=O)C[N@H+](C)CCC(=O)[O-])CC2 REAL300009954749 0 48 0.0 -52.70 368.72 7.79 -44.91
COC1=CC2=C(C=C1OC)CN(C(=O)C[N@@H+](C)CCC(=O)[O-])CC2 REAL300009954749 1 48 0.0 -52.88 368.71 7.79 -45.09
COC1=CC2=C(C=C1OC)CN(C(=O)CN(C)CCC(=O)[O-])CC2 REAL300009954749 1 47 -1.0 -50.50 366.89 5.52 -44.98
CCN(CC(=O)NCC1=CC=CS1)C(=O)C[N@H+](C)CCC(=O)[O-] REAL300009954750 0 46 0.0 -49.16 376.75 7.12 -42.04
CCN(CC(=O)NCC1=CC=CS1)C(=O)C[N@@H+](C)CCC(=O)[O-] REAL300009954750 1 46 0.0 -49.08 381.94 7.19 -41.89
CCN(CC(=O)NCC1=CC=CS1)C(=O)CN(C)CCC(=O)[O-] REAL300009954750 1 45 -1.0 -54.07 374.90 4.84 -49.23
CCN(CC1COC2=CC=CC=C2O1)C(=O)C[N@H+](C)CCC(=O)[O-] REAL300009954751 0 48 0.0 -49.13 373.55 9.05 -40.08
CCN(CC1COC2=CC=CC=C2O1)C(=O)C[N@@H+](C)CCC(=O)[O-] REAL300009954751 1 48 0.0 -49.93 369.51 8.93 -41.00
CCN(CC1COC2=CC=CC=C2O1)C(=O)CN(C)CCC(=O)[O-] REAL300009954751 1 47 -1.0 -53.95 371.90 6.74 -47.21
CN(CCOC1=CC=C(Br)C=C1)C(=O)C[N@H+](C)CCC(=O)[O-] REAL300009954752 0 43 0.0 -47.26 361.85 8.70 -38.56
CN(CCOC1=CC=C(Br)C=C1)C(=O)C[N@@H+](C)CCC(=O)[O-] REAL300009954752 1 43 0.0 -48.30 360.65 9.11 -39.19
CN(CCC(=O)[O-])CC(=O)N(C)CCOC1=CC=C(Br)C=C1 REAL300009954752 1 42 -1.0 -47.66 360.00 6.42 -41.24
CN(CC1=CC=C(Cl)C(Cl)=C1)C(=O)C[N@H+](C)CCC(=O)[O-] REAL300009954753 0 39 0.0 -48.28 342.69 9.40 -38.88
CN(CC1=CC=C(Cl)C(Cl)=C1)C(=O)C[N@@H+](C)CCC(=O)[O-] REAL300009954753 1 39 0.0 -48.55 342.69 9.41 -39.14
CN(CCC(=O)[O-])CC(=O)N(C)CC1=CC=C(Cl)C(Cl)=C1 REAL300009954753 1 38 -1.0 -47.43 340.53 7.13 -40.30
CN(CCOC1=CC=C(Cl)C=C1)C(=O)C[N@H+](C)CCC(=O)[O-] REAL300009954754 0 43 0.0 -47.28 357.28 8.60 -38.68
CN(CCOC1=CC=C(Cl)C=C1)C(=O)C[N@@H+](C)CCC(=O)[O-] REAL300009954754 1 43 0.0 -48.27 356.09 9.01 -39.26
CN(CCC(=O)[O-])CC(=O)N(C)CCOC1=CC=C(Cl)C=C1 REAL300009954754 1 42 -1.0 -47.73 355.44 6.32 -41.41
CCCN(CC(=O)NC1=CC=CC=C1OC)C(=O)C[N@H+](C)CCC(=O)[O-] REAL300009954755 0 53 0.0 -50.40 410.76 8.05 -42.35
CCCN(CC(=O)NC1=CC=CC=C1OC)C(=O)C[N@@H+](C)CCC(=O)[O-] REAL300009954755 1 53 0.0 -51.38 409.94 8.06 -43.32
CCCN(CC(=O)NC1=CC=CC=C1OC)C(=O)CN(C)CCC(=O)[O-] REAL300009954755 1 52 -1.0 -54.22 413.29 5.88 -48.34
C[N@H+](CCC(=O)[O-])CC(=O)N1CCN(S(=O)(=O)C2=CC=CC(F)=C2)CC1 REAL300009954756 0 48 0.0 -56.70 390.19 6.23 -50.47
C[N@@H+](CCC(=O)[O-])CC(=O)N1CCN(S(=O)(=O)C2=CC=CC(F)=C2)CC1 REAL300009954756 1 48 0.0 -56.61 390.19 6.23 -50.38
CN(CCC(=O)[O-])CC(=O)N1CCN(S(=O)(=O)C2=CC=CC(F)=C2)CC1 REAL300009954756 1 47 -1.0 -53.33 388.33 3.94 -49.39
COC1=CC=CC(NC(=O)CN(C)C(=O)C[N@H+](C)CCC(=O)[O-])=C1 REAL300009954757 0 47 0.0 -54.06 375.16 6.36 -47.70
COC1=CC=CC(NC(=O)CN(C)C(=O)C[N@@H+](C)CCC(=O)[O-])=C1 REAL300009954757 1 47 0.0 -54.25 375.16 6.36 -47.89
COC1=CC=CC(NC(=O)CN(C)C(=O)CN(C)CCC(=O)[O-])=C1 REAL300009954757 1 46 -1.0 -59.99 373.58 4.08 -55.91
CCN(CC1=CC=C(OCC2=CC=CC=C2)C=C1)C(=O)C[N@H+](C)CCC(=O)[O-] REAL300009954758 0 56 0.0 -48.22 436.24 12.42 -35.80
CCN(CC1=CC=C(OCC2=CC=CC=C2)C=C1)C(=O)C[N@@H+](C)CCC(=O)[O-] REAL300009954758 1 56 0.0 -48.62 436.24 12.41 -36.21
CCN(CC1=CC=C(OCC2=CC=CC=C2)C=C1)C(=O)CN(C)CCC(=O)[O-] REAL300009954758 1 55 -1.0 -50.79 434.38 10.14 -40.65
COCCOC1=CC=C(C(F)(F)F)C=C1NC(=O)CN(C)CCC(=O)[O-] REAL300009954759 0 46 -1.0 -50.83 388.68 4.59 -46.24
COCCOC1=CC=C(C(F)(F)F)C=C1NC(=O)C[N@H+](C)CCC(=O)[O-] REAL300009954759 1 47 0.0 -50.53 390.02 6.88 -43.65
COCCOC1=CC=C(C(F)(F)F)C=C1NC(=O)C[N@@H+](C)CCC(=O)[O-] REAL300009954759 1 47 0.0 -50.34 390.52 6.86 -43.48
CC(C(=O)NC1=CC=CC(S(N)(=O)=O)=C1)[N@H+](C)CCC(=O)[O-] REAL300009954760 0 41 0.0 -54.09 340.06 1.58 -52.51
CC(C(=O)NC1=CC=CC(S(N)(=O)=O)=C1)[N@@H+](C)CCC(=O)[O-] REAL300009954760 1 41 0.0 -62.30 339.62 1.63 -60.67
CC(C(=O)NC1=CC=CC(S(N)(=O)=O)=C1)N(C)CCC(=O)[O-] REAL300009954760 1 40 -1.0 -56.79 332.28 -0.71 -57.50
CC(C(=O)NC1=CC=CC=C1C(F)(F)F)[N@H+](C)CCC(=O)[O-] REAL300009954761 0 39 0.0 -43.90 319.67 7.92 -35.98
CC(C(=O)NC1=CC=CC=C1C(F)(F)F)[N@@H+](C)CCC(=O)[O-] REAL300009954761 1 39 0.0 -44.02 318.88 7.89 -36.13
CC(C(=O)NC1=CC=CC=C1C(F)(F)F)N(C)CCC(=O)[O-] REAL300009954761 1 38 -1.0 -46.55 312.57 5.59 -40.96
CC(C(=O)NC1=CC=C(Cl)C(S(=O)(=O)N(C)C)=C1)[N@H+](C)CCC(=O)[O-] REAL300009954762 0 47 0.0 -52.70 386.43 4.99 -47.71
CC(C(=O)NC1=CC=C(Cl)C(S(=O)(=O)N(C)C)=C1)[N@@H+](C)CCC(=O)[O-] REAL300009954762 1 47 0.0 -61.91 386.92 4.96 -56.95
CC(C(=O)NC1=CC=C(Cl)C(S(=O)(=O)N(C)C)=C1)N(C)CCC(=O)[O-] REAL300009954762 1 46 -1.0 -50.88 379.21 2.61 -48.27
COC1=CC=C(NC(=O)C(C)[N@H+](C)CCC(=O)[O-])C=C1OC REAL300009954763 0 44 0.0 -58.31 344.54 5.83 -52.48
COC1=CC=C(NC(=O)C(C)[N@@H+](C)CCC(=O)[O-])C=C1OC REAL300009954763 1 44 0.0 -57.95 344.19 5.87 -52.08
COC1=CC=C(NC(=O)C(C)N(C)CCC(=O)[O-])C=C1OC REAL300009954763 1 43 -1.0 -50.05 336.84 3.53 -46.52
CC(C(=O)NCCC1=CC=C(S(N)(=O)=O)C=C1)[N@H+](C)CCC(=O)[O-] REAL300009954764 0 47 0.0 -56.07 387.37 2.47 -53.60
CC(C(=O)NCCC1=CC=C(S(N)(=O)=O)C=C1)[N@@H+](C)CCC(=O)[O-] REAL300009954764 1 47 0.0 -63.51 387.43 2.47 -61.04
CC(C(=O)NC1=CC=C(Cl)C=C1C(F)(F)F)[N@H+](C)CCC(=O)[O-] REAL300009954765 0 39 0.0 -44.95 335.61 8.40 -36.55
CC(C(=O)NC1=CC=C(Cl)C=C1C(F)(F)F)[N@@H+](C)CCC(=O)[O-] REAL300009954765 1 39 0.0 -44.78 335.60 8.42 -36.36
CC(C(=O)NC1=CC=C(Cl)C=C1C(F)(F)F)N(C)CCC(=O)[O-] REAL300009954765 1 38 -1.0 -51.11 332.04 6.14 -44.97
COC1=CC=C(CNC(=O)C(C)[N@H+](C)CCC(=O)[O-])C=C1OC REAL300009954766 0 47 0.0 -54.54 370.77 5.95 -48.59
COC1=CC=C(CNC(=O)C(C)[N@@H+](C)CCC(=O)[O-])C=C1OC REAL300009954766 1 47 0.0 -54.48 370.57 5.95 -48.53
CC(C(=O)NC1=CC=CC=C1SC1=CC=CC=C1)[N@H+](C)CCC(=O)[O-] REAL300009954767 0 47 0.0 -50.65 382.66 10.76 -39.89
CC(C(=O)NC1=CC=CC=C1SC1=CC=CC=C1)[N@@H+](C)CCC(=O)[O-] REAL300009954767 1 47 0.0 -51.37 381.27 10.82 -40.55
CC(C(=O)NC1=CC=CC=C1SC1=CC=CC=C1)N(C)CCC(=O)[O-] REAL300009954767 1 46 -1.0 -46.96 373.95 8.49 -38.47
CC(C(=O)NC1=CC=C2NC(=O)NC2=C1)[N@H+](C)CCC(=O)[O-] REAL300009954768 0 40 0.0 -54.85 321.25 3.46 -51.39
CC(C(=O)NC1=CC=C2NC(=O)NC2=C1)[N@@H+](C)CCC(=O)[O-] REAL300009954768 1 40 0.0 -60.90 321.59 3.46 -57.44
CC(C(=O)NC1=CC=C2NC(=O)NC2=C1)N(C)CCC(=O)[O-] REAL300009954768 1 39 -1.0 -53.94 314.47 1.19 -52.75
CC1=CC=C(NC(=O)C(C)[N@H+](C)CCC(=O)[O-])C(Br)=C1 REAL300009954769 0 39 0.0 -51.56 324.86 8.02 -43.54
CC1=CC=C(NC(=O)C(C)[N@@H+](C)CCC(=O)[O-])C(Br)=C1 REAL300009954769 1 39 0.0 -43.60 324.55 8.05 -35.55
CC1=CC=C(NC(=O)C(C)N(C)CCC(=O)[O-])C(Br)=C1 REAL300009954769 1 38 -1.0 -53.17 319.80 5.78 -47.39
COC1=CC(Cl)=C(C)C=C1NC(=O)C(C)[N@H+](C)CCC(=O)[O-] REAL300009954770 0 43 0.0 -45.15 349.01 7.16 -37.99
COC1=CC(Cl)=C(C)C=C1NC(=O)C(C)[N@@H+](C)CCC(=O)[O-] REAL300009954770 1 43 0.0 -45.15 348.35 7.15 -38.00
COC1=CC(Cl)=C(C)C=C1NC(=O)C(C)N(C)CCC(=O)[O-] REAL300009954770 1 42 -1.0 -46.72 341.75 4.91 -41.81
CC(C(=O)NC1=CC=CC=C1OC(F)F)[N@H+](C)CCC(=O)[O-] REAL300009954771 0 40 0.0 -55.97 322.90 6.33 -49.64
CC(C(=O)NC1=CC=CC=C1OC(F)F)[N@@H+](C)CCC(=O)[O-] REAL300009954771 1 40 0.0 -55.42 323.20 6.36 -49.06
CC(C(=O)NC1=CC=CC=C1OC(F)F)N(C)CCC(=O)[O-] REAL300009954771 1 39 -1.0 -56.98 318.34 4.04 -52.94
CC(C(=O)NCCC1=CNC2=CC=CC=C12)[N@H+](C)CCC(=O)[O-] REAL300009954772 0 46 0.0 -55.09 365.44 7.58 -47.51
CC(C(=O)NCCC1=CNC2=CC=CC=C12)[N@@H+](C)CCC(=O)[O-] REAL300009954772 1 46 0.0 -57.43 365.23 7.57 -49.86
COC1=CC=C(NC(=O)C(C)[N@H+](C)CCC(=O)[O-])C(OC)=C1 REAL300009954773 0 44 0.0 -53.81 342.75 5.35 -48.46
COC1=CC=C(NC(=O)C(C)[N@@H+](C)CCC(=O)[O-])C(OC)=C1 REAL300009954773 1 44 0.0 -45.62 342.47 5.35 -40.27
COC1=CC=C(NC(=O)C(C)N(C)CCC(=O)[O-])C(OC)=C1 REAL300009954773 1 43 -1.0 -56.55 338.70 3.03 -53.52
COC1=CC=C(CCNC(=O)C(C)[N@H+](C)CCC(=O)[O-])C=C1OC REAL300009954774 0 50 0.0 -57.83 392.27 6.72 -51.11
COC1=CC=C(CCNC(=O)C(C)[N@@H+](C)CCC(=O)[O-])C=C1OC REAL300009954774 1 50 0.0 -58.78 392.07 6.71 -52.07
CCC1=CC=CC(CC)=C1NC(=O)C(C)[N@H+](C)CCC(=O)[O-] REAL300009954775 0 48 0.0 -53.18 356.27 9.43 -43.75
CCC1=CC=CC(CC)=C1NC(=O)C(C)[N@@H+](C)CCC(=O)[O-] REAL300009954775 1 48 0.0 -52.55 359.99 9.77 -42.78
CCC1=CC=CC(CC)=C1NC(=O)C(C)N(C)CCC(=O)[O-] REAL300009954775 1 47 -1.0 -43.54 352.13 8.05 -35.49
CC(C(=O)NC1=CC=CC(I)=C1)[N@H+](C)CCC(=O)[O-] REAL300009954776 0 36 0.0 -46.06 313.67 7.72 -38.34
CC(C(=O)NC1=CC=CC(I)=C1)[N@@H+](C)CCC(=O)[O-] REAL300009954776 1 36 0.0 -53.21 313.23 7.78 -45.43
CC(C(=O)NC1=CC=CC(I)=C1)N(C)CCC(=O)[O-] REAL300009954776 1 35 -1.0 -45.91 305.88 5.42 -40.49
CC(C(=O)NC1=CC=CC=C1OC1=CC=CC=C1)[N@H+](C)CCC(=O)[O-] REAL300009954777 0 47 0.0 -52.02 374.12 9.64 -42.38
CC(C(=O)NC1=CC=CC=C1OC1=CC=CC=C1)[N@@H+](C)CCC(=O)[O-] REAL300009954777 1 47 0.0 -51.54 374.45 9.67 -41.87
CC(C(=O)NC1=CC=CC=C1OC1=CC=CC=C1)N(C)CCC(=O)[O-] REAL300009954777 1 46 -1.0 -47.16 364.03 7.33 -39.83
CC1=CC=C(C2=NOC(C(C)[N@H+](C)CCC(=O)[O-])=N2)C=C1F REAL300009954778 0 40 0.0 -56.56 330.73 7.62 -48.94
CC1=CC=C(C2=NOC(C(C)[N@@H+](C)CCC(=O)[O-])=N2)C=C1F REAL300009954778 1 40 0.0 -56.53 330.75 7.60 -48.93
CC1=CC=C(C2=NOC(C(C)N(C)CCC(=O)[O-])=N2)C=C1F REAL300009954778 1 39 -1.0 -44.06 328.00 5.31 -38.75
CC1=CC=C(C2=NOC(CCC[N@@H+](C)CCC(=O)[O-])=N2)C=C1F REAL300009954779 0 43 0.0 -55.77 355.44 8.68 -47.09
CC1=CC=C(C2=NOC(CCC[N@H+](C)CCC(=O)[O-])=N2)C=C1F REAL300009954779 1 43 0.0 -55.80 355.44 8.68 -47.12
CC1=CC(C)=C(NC(=O)C(C)[N@H+](C)CCC(=O)[O-])C(Cl)=C1 REAL300009954780 0 42 0.0 -46.18 339.56 8.66 -37.52
CC1=CC(C)=C(NC(=O)C(C)[N@@H+](C)CCC(=O)[O-])C(Cl)=C1 REAL300009954780 1 42 0.0 -44.86 334.37 8.50 -36.36
CC1=CC(C)=C(NC(=O)C(C)N(C)CCC(=O)[O-])C(Cl)=C1 REAL300009954780 1 41 -1.0 -48.44 340.06 6.66 -41.78
COC1=CC=C(S(=O)(=O)N(C)C)C=C1NC(=O)C(C)[N@H+](C)CCC(=O)[O-] REAL300009954781 0 51 0.0 -59.81 410.07 4.01 -55.80
COC1=CC=C(S(=O)(=O)N(C)C)C=C1NC(=O)C(C)[N@@H+](C)CCC(=O)[O-] REAL300009954781 1 51 0.0 -52.84 409.84 4.04 -48.80
COC1=CC=C(S(=O)(=O)N(C)C)C=C1NC(=O)C(C)N(C)CCC(=O)[O-] REAL300009954781 1 50 -1.0 -56.97 401.81 1.80 -55.17
CC(NC(=O)C(C)[N@H+](C)CCC(=O)[O-])C1=CC=C2OCCOC2=C1 REAL300009954782 0 48 0.0 -48.50 373.69 6.73 -41.77
CC(NC(=O)C(C)[N@@H+](C)CCC(=O)[O-])C1=CC=C2OCCOC2=C1 REAL300009954782 1 48 0.0 -48.99 373.79 6.72 -42.27
CC(C(=O)NCCC1=CC=C2OCCOC2=C1)[N@H+](C)CCC(=O)[O-] REAL300009954783 0 48 0.0 -50.18 377.54 6.68 -43.50
CC(C(=O)NCCC1=CC=C2OCCOC2=C1)[N@@H+](C)CCC(=O)[O-] REAL300009954783 1 48 0.0 -57.34 377.83 6.68 -50.66
COC1=CC=C(NC(C)=O)C=C1NC(=O)C(C)[N@H+](C)CCC(=O)[O-] REAL300009954784 0 47 0.0 -60.09 369.27 4.94 -55.15
COC1=CC=C(NC(C)=O)C=C1NC(=O)C(C)[N@@H+](C)CCC(=O)[O-] REAL300009954784 1 47 0.0 -50.53 369.97 4.92 -45.61
COC1=CC=C(NC(C)=O)C=C1NC(=O)C(C)N(C)CCC(=O)[O-] REAL300009954784 1 46 -1.0 -51.15 362.38 2.69 -48.46
CC(C(=O)NCC1COC2=CC=CC=C2O1)[N@H+](C)CCC(=O)[O-] REAL300009954785 0 45 0.0 -52.81 355.89 6.06 -46.75
CC(C(=O)NCC1COC2=CC=CC=C2O1)[N@@H+](C)CCC(=O)[O-] REAL300009954785 1 45 0.0 -54.36 355.88 6.05 -48.31
COC1=CC=CC=C1C(C)NC(=O)C(C)[N@H+](C)CCC(=O)[O-] REAL300009954786 0 46 0.0 -55.52 356.42 7.03 -48.49
COC1=CC=CC=C1C(C)NC(=O)C(C)[N@@H+](C)CCC(=O)[O-] REAL300009954786 1 46 0.0 -55.41 356.61 6.99 -48.42
CC(NC(=O)C(C)[N@H+](C)CCC(=O)[O-])C1=CC=C(S(N)(=O)=O)C=C1 REAL300009954787 0 47 0.0 -61.34 383.56 2.56 -58.78
CC(NC(=O)C(C)[N@@H+](C)CCC(=O)[O-])C1=CC=C(S(N)(=O)=O)C=C1 REAL300009954787 1 47 0.0 -53.86 383.57 2.55 -51.31
CC(C(=O)NC1CCOC2=CC=CC=C21)[N@H+](C)CCC(=O)[O-] REAL300009954788 0 44 0.0 -47.26 336.29 6.57 -40.69
CC(C(=O)NC1CCOC2=CC=CC=C21)[N@@H+](C)CCC(=O)[O-] REAL300009954788 1 44 0.0 -47.03 333.09 6.45 -40.58
CNC(=O)C1=CC=CC(NC(=O)C(C)[N@H+](C)CCC(=O)[O-])=C1 REAL300009954789 0 43 0.0 -55.43 342.36 4.90 -50.53
CNC(=O)C1=CC=CC(NC(=O)C(C)[N@@H+](C)CCC(=O)[O-])=C1 REAL300009954789 1 43 0.0 -62.50 341.93 4.97 -57.53
CNC(=O)C1=CC=CC(NC(=O)C(C)N(C)CCC(=O)[O-])=C1 REAL300009954789 1 42 -1.0 -61.13 334.59 2.61 -58.52
CC(C(=O)NC1=CC=C2OCCCOC2=C1)[N@H+](C)CCC(=O)[O-] REAL300009954790 0 45 0.0 -51.34 348.31 6.56 -44.78
CC(C(=O)NC1=CC=C2OCCCOC2=C1)[N@@H+](C)CCC(=O)[O-] REAL300009954790 1 45 0.0 -60.71 348.63 6.59 -54.12
CC(C(=O)NC1=CC=C2OCCCOC2=C1)N(C)CCC(=O)[O-] REAL300009954790 1 44 -1.0 -52.52 341.49 4.31 -48.21
CC1=CC=CC(OCCNC(=O)C(C)[N@H+](C)CCC(=O)[O-])=C1 REAL300009954791 0 46 0.0 -53.20 363.14 7.04 -46.16
CC1=CC=CC(OCCNC(=O)C(C)[N@@H+](C)CCC(=O)[O-])=C1 REAL300009954791 1 46 0.0 -51.19 363.13 7.04 -44.15
CCN(CC)C(=O)C1=CC=CC(NC(=O)C(C)[N@H+](C)CCC(=O)[O-])=C1 REAL300009954792 0 52 0.0 -54.42 397.40 8.42 -46.00
CCN(CC)C(=O)C1=CC=CC(NC(=O)C(C)[N@@H+](C)CCC(=O)[O-])=C1 REAL300009954792 1 52 0.0 -62.17 396.49 8.42 -53.75
CCN(CC)C(=O)C1=CC=CC(NC(=O)C(C)N(C)CCC(=O)[O-])=C1 REAL300009954792 1 51 -1.0 -51.28 390.09 6.08 -45.20
CC(NC(=O)C(C)[N@H+](C)CCC(=O)[O-])C1=CC2=CC=CC=C2O1 REAL300009954793 0 45 0.0 -52.33 359.78 8.09 -44.24
CC(NC(=O)C(C)[N@@H+](C)CCC(=O)[O-])C1=CC2=CC=CC=C2O1 REAL300009954793 1 45 0.0 -45.43 359.67 8.07 -37.36
CC(NC(=O)C(C)[N@H+](C)CCC(=O)[O-])C1=CC=CC2=CC=CC=C21 REAL300009954794 0 48 0.0 -55.08 370.74 9.79 -45.29
CC(NC(=O)C(C)[N@@H+](C)CCC(=O)[O-])C1=CC=CC2=CC=CC=C21 REAL300009954794 1 48 0.0 -53.17 371.12 9.78 -43.39
CC(C(=O)NC1=CC(Cl)=CC=C1F)[N@H+](C)CCC(=O)[O-] REAL300009954795 0 36 0.0 -52.93 307.09 7.23 -45.70
CC(C(=O)NC1=CC(Cl)=CC=C1F)[N@@H+](C)CCC(=O)[O-] REAL300009954795 1 36 0.0 -45.25 306.79 7.25 -38.00
CC(C(=O)NC1=CC(Cl)=CC=C1F)N(C)CCC(=O)[O-] REAL300009954795 1 35 -1.0 -46.73 300.18 5.01 -41.72
CCC1=CC=C(C(C)NC(=O)C(C)[N@H+](C)CCC(=O)[O-])C=C1 REAL300009954796 0 48 0.0 -52.57 372.27 9.04 -43.53
CCC1=CC=C(C(C)NC(=O)C(C)[N@@H+](C)CCC(=O)[O-])C=C1 REAL300009954796 1 48 0.0 -44.39 372.28 9.03 -35.36
CC(NC(=O)C(C)[N@H+](C)CCC(=O)[O-])C1=CC2=CC=CC=C2C=C1 REAL300009954797 0 48 0.0 -46.59 375.16 9.85 -36.74
CC(NC(=O)C(C)[N@@H+](C)CCC(=O)[O-])C1=CC2=CC=CC=C2C=C1 REAL300009954797 1 48 0.0 -46.32 375.26 9.85 -36.47
CC(NC(=O)C(C)[N@H+](C)CCC(=O)[O-])C1=CC=C(Cl)C=C1 REAL300009954798 0 42 0.0 -53.30 346.10 8.12 -45.18
CC(NC(=O)C(C)[N@@H+](C)CCC(=O)[O-])C1=CC=C(Cl)C=C1 REAL300009954798 1 42 0.0 -46.07 346.12 8.11 -37.96
CC(C(=O)NC1=CC=CC(N2CCCC2=O)=C1)[N@H+](C)CCC(=O)[O-] REAL300009954799 0 47 0.0 -57.97 363.63 7.79 -50.18
CC(C(=O)NC1=CC=CC(N2CCCC2=O)=C1)[N@@H+](C)CCC(=O)[O-] REAL300009954799 1 47 0.0 -58.29 363.09 7.79 -50.50
CC(C(=O)NC1=CC=CC(N2CCCC2=O)=C1)N(C)CCC(=O)[O-] REAL300009954799 1 46 -1.0 -61.59 357.57 5.46 -56.13
CC(NC(=O)C(C)[N@H+](C)CCC(=O)[O-])C1=CC=C2CCCCC2=C1 REAL300009954800 0 52 0.0 -44.30 391.90 10.07 -34.23
CC(NC(=O)C(C)[N@@H+](C)CCC(=O)[O-])C1=CC=C2CCCCC2=C1 REAL300009954800 1 52 0.0 -51.37 392.05 10.08 -41.29
CC(C(=O)NC1=CC=C(N2CCCC2=O)C=C1)[N@H+](C)CCC(=O)[O-] REAL300009954801 0 47 0.0 -54.91 361.89 7.81 -47.10
CC(C(=O)NC1=CC=C(N2CCCC2=O)C=C1)[N@@H+](C)CCC(=O)[O-] REAL300009954801 1 47 0.0 -63.38 363.12 7.79 -55.59
CC(C(=O)NC1=CC=C(N2CCCC2=O)C=C1)N(C)CCC(=O)[O-] REAL300009954801 1 46 -1.0 -52.72 356.01 5.44 -47.28
COCCOC1=CC=C(C(F)(F)F)C=C1NC(=O)C(C)[N@H+](C)CCC(=O)[O-] REAL300009954802 0 50 0.0 -47.37 407.77 7.26 -40.11
COCCOC1=CC=C(C(F)(F)F)C=C1NC(=O)C(C)[N@@H+](C)CCC(=O)[O-] REAL300009954802 1 50 0.0 -47.27 407.16 7.26 -40.01
COCCOC1=CC=C(C(F)(F)F)C=C1NC(=O)C(C)N(C)CCC(=O)[O-] REAL300009954802 1 49 -1.0 -51.66 400.87 5.00 -46.66
COC1=CC=C(OC)C(C(C)NC(=O)C(C)[N@H+](C)CCC(=O)[O-])=C1 REAL300009954803 0 50 0.0 -54.62 385.89 6.31 -48.31
COC1=CC=C(OC)C(C(C)NC(=O)C(C)[N@@H+](C)CCC(=O)[O-])=C1 REAL300009954803 1 50 0.0 -54.29 386.06 6.29 -48.00
CC1=NN(C2=CC=CC=C2)C(C)=C1NC(=O)C(C)[N@H+](C)CCC(=O)[O-] REAL300009954804 0 49 0.0 -60.52 380.07 8.79 -51.73
CC1=NN(C2=CC=CC=C2)C(C)=C1NC(=O)C(C)[N@@H+](C)CCC(=O)[O-] REAL300009954804 1 49 0.0 -60.43 377.70 8.74 -51.69
CC1=NN(C2=CC=CC=C2)C(C)=C1NC(=O)C(C)N(C)CCC(=O)[O-] REAL300009954804 1 48 -1.0 -53.29 382.19 6.50 -46.79
C[N@H+](CCC(=O)[O-])CC(=O)N1CCCC1C1=CC=C(C(C)(C)C)C=C1 REAL300009954805 0 55 0.0 -46.71 411.41 12.12 -34.59
C[N@@H+](CCC(=O)[O-])CC(=O)N1CCCC1C1=CC=C(C(C)(C)C)C=C1 REAL300009954805 1 55 0.0 -46.73 411.47 12.11 -34.62
CN(CCC(=O)[O-])CC(=O)N1CCCC1C1=CC=C(C(C)(C)C)C=C1 REAL300009954805 1 54 -1.0 -49.09 409.56 9.85 -39.24
CC(C)OC1=CC=CC(CNC(=O)C[N@H+](C)CCC(=O)[O-])=C1 REAL300009954806 0 46 0.0 -48.04 362.87 7.21 -40.83
CC(C)OC1=CC=CC(CNC(=O)C[N@@H+](C)CCC(=O)[O-])=C1 REAL300009954806 1 46 0.0 -48.65 362.87 7.21 -41.44
CC(C)OC1=CC=CC(CNC(=O)CN(C)CCC(=O)[O-])=C1 REAL300009954806 1 45 -1.0 -47.28 361.02 4.95 -42.33
C[N@H+](CCC(=O)[O-])CC(=O)NC(C1=CC=CC=C1)C1CCCC1 REAL300009954807 0 49 0.0 -47.32 369.35 9.59 -37.73
C[N@@H+](CCC(=O)[O-])CC(=O)NC(C1=CC=CC=C1)C1CCCC1 REAL300009954807 1 49 0.0 -47.09 369.35 9.59 -37.50
CN(CCC(=O)[O-])CC(=O)NC(C1=CC=CC=C1)C1CCCC1 REAL300009954807 1 48 -1.0 -47.20 363.65 7.22 -39.98
CN(CCCOC1=CC=C(F)C=C1)C(=O)C[N@H+](C)CCC(=O)[O-] REAL300009954808 0 46 0.0 -49.67 369.29 8.87 -40.80
CN(CCCOC1=CC=C(F)C=C1)C(=O)C[N@@H+](C)CCC(=O)[O-] REAL300009954808 1 46 0.0 -49.70 369.28 8.86 -40.84
CN(CCC(=O)[O-])CC(=O)N(C)CCCOC1=CC=C(F)C=C1 REAL300009954808 1 45 -1.0 -49.94 367.72 6.60 -43.34
CCCOCC1=CC=CC=C1CNC(=O)C[N@H+](C)CCC(=O)[O-] REAL300009954809 0 49 0.0 -48.08 386.66 8.01 -40.07
CCCOCC1=CC=CC=C1CNC(=O)C[N@@H+](C)CCC(=O)[O-] REAL300009954809 1 49 0.0 -48.19 386.67 8.00 -40.19
CCCOCC1=CC=CC=C1CNC(=O)CN(C)CCC(=O)[O-] REAL300009954809 1 48 -1.0 -46.73 384.84 5.74 -40.99
CN(CCCNC(=O)C[N@H+](C)CCC(=O)[O-])S(C)(=O)=O REAL300009954810 0 43 0.0 -58.14 351.02 2.10 -56.04
CN(CCCNC(=O)C[N@@H+](C)CCC(=O)[O-])S(C)(=O)=O REAL300009954810 1 43 0.0 -58.22 351.03 2.11 -56.11
CN(CCC(=O)[O-])CC(=O)NCCCN(C)S(C)(=O)=O REAL300009954810 1 42 -1.0 -55.91 349.18 -0.16 -56.07
C[N@H+](CCC(=O)[O-])CC(=O)NCC1=CC=CC(OCC(F)(F)F)=C1 REAL300009954811 0 43 0.0 -50.25 364.51 7.06 -43.19
C[N@@H+](CCC(=O)[O-])CC(=O)NCC1=CC=CC(OCC(F)(F)F)=C1 REAL300009954811 1 43 0.0 -50.02 364.52 7.06 -42.96
CN(CCC(=O)[O-])CC(=O)NCC1=CC=CC(OCC(F)(F)F)=C1 REAL300009954811 1 42 -1.0 -49.96 362.68 4.79 -45.17
C[N@H+](CCC(=O)[O-])CC(=O)NCCC1=CC=CC(Cl)=C1Cl REAL300009954812 0 39 0.0 -50.43 344.06 8.02 -42.41
C[N@@H+](CCC(=O)[O-])CC(=O)NCCC1=CC=CC(Cl)=C1Cl REAL300009954812 1 39 0.0 -50.70 344.06 8.02 -42.68
CN(CCC(=O)[O-])CC(=O)NCCC1=CC=CC(Cl)=C1Cl REAL300009954812 1 38 -1.0 -50.37 342.22 5.75 -44.62
COC1=CC(C)=C(C(C)NC(=O)C[N@H+](C)CCC(=O)[O-])C=C1OC REAL300009954813 0 50 0.0 -52.12 385.43 6.96 -45.16
COC1=CC(C)=C(C(C)NC(=O)C[N@@H+](C)CCC(=O)[O-])C=C1OC REAL300009954813 1 50 0.0 -52.22 384.09 6.90 -45.32
COC1=CC(C)=C(C(C)NC(=O)CN(C)CCC(=O)[O-])C=C1OC REAL300009954813 1 49 -1.0 -50.25 383.58 4.70 -45.55
C[N@H+](CCC(=O)[O-])CC(=O)NCCOC1=CC=CC(C(F)(F)F)=C1 REAL300009954814 0 43 0.0 -50.51 362.19 6.98 -43.53
C[N@@H+](CCC(=O)[O-])CC(=O)NCCOC1=CC=CC(C(F)(F)F)=C1 REAL300009954814 1 43 0.0 -50.13 362.19 6.99 -43.14
CN(CCC(=O)[O-])CC(=O)NCCOC1=CC=CC(C(F)(F)F)=C1 REAL300009954814 1 42 -1.0 -50.17 360.35 4.72 -45.45
C[N@H+](CCC(=O)[O-])CC(=O)NCCOC1=CC=C(C(F)(F)F)C=C1 REAL300009954815 0 43 0.0 -50.20 362.20 6.99 -43.21
C[N@@H+](CCC(=O)[O-])CC(=O)NCCOC1=CC=C(C(F)(F)F)C=C1 REAL300009954815 1 43 0.0 -49.98 362.21 6.98 -43.00
CN(CCC(=O)[O-])CC(=O)NCCOC1=CC=C(C(F)(F)F)C=C1 REAL300009954815 1 42 -1.0 -48.85 360.35 4.72 -44.13
CC(C)N(CCCNC(=O)C[N@H+](C)CCC(=O)[O-])S(C)(=O)=O REAL300009954816 0 49 0.0 -53.95 385.65 3.35 -50.60
CC(C)N(CCCNC(=O)C[N@@H+](C)CCC(=O)[O-])S(C)(=O)=O REAL300009954816 1 49 0.0 -53.77 385.65 3.35 -50.42
CC(C)N(CCCNC(=O)CN(C)CCC(=O)[O-])S(C)(=O)=O REAL300009954816 1 48 -1.0 -55.17 383.90 1.11 -54.06
C[N@H+](CCC(=O)[O-])CC(=O)NC(C1=CC=CC=C1)C1CCCCC1 REAL300009954817 0 52 0.0 -48.19 385.92 10.78 -37.41
C[N@@H+](CCC(=O)[O-])CC(=O)NC(C1=CC=CC=C1)C1CCCCC1 REAL300009954817 1 52 0.0 -47.98 385.92 10.79 -37.19
CN(CCC(=O)[O-])CC(=O)NC(C1=CC=CC=C1)C1CCCCC1 REAL300009954817 1 51 -1.0 -47.06 384.07 8.53 -38.53
CC(C)OCC1=CC=C(CNC(=O)C[N@H+](C)CCC(=O)[O-])C=C1 REAL300009954818 0 49 0.0 -48.21 390.77 7.82 -40.39
CC(C)OCC1=CC=C(CNC(=O)C[N@@H+](C)CCC(=O)[O-])C=C1 REAL300009954818 1 49 0.0 -48.22 390.78 7.82 -40.40
CC(C)OCC1=CC=C(CNC(=O)CN(C)CCC(=O)[O-])C=C1 REAL300009954818 1 48 -1.0 -47.73 388.93 5.55 -42.18
C[N@H+](CCC(=O)[O-])CC(=O)NCCOC1=CC=CC(Cl)=C1 REAL300009954819 0 40 0.0 -49.32 340.21 6.51 -42.81
C[N@@H+](CCC(=O)[O-])CC(=O)NCCOC1=CC=CC(Cl)=C1 REAL300009954819 1 40 0.0 -49.04 340.21 6.50 -42.54
CN(CCC(=O)[O-])CC(=O)NCCOC1=CC=CC(Cl)=C1 REAL300009954819 1 39 -1.0 -49.25 338.37 4.24 -45.01
CC(C)OCC1=CC=CC(CNC(=O)C[N@H+](C)CCC(=O)[O-])=C1 REAL300009954820 0 49 0.0 -48.22 390.78 7.80 -40.42
CC(C)OCC1=CC=CC(CNC(=O)C[N@@H+](C)CCC(=O)[O-])=C1 REAL300009954820 1 49 0.0 -48.14 390.78 7.80 -40.34
CC(C)OCC1=CC=CC(CNC(=O)CN(C)CCC(=O)[O-])=C1 REAL300009954820 1 48 -1.0 -48.02 388.93 5.54 -42.48
CCCOC1=CC=CC(CNC(=O)C[N@H+](C)CCC(=O)[O-])=C1 REAL300009954821 0 46 0.0 -47.96 366.44 7.39 -40.57
CCCOC1=CC=CC(CNC(=O)C[N@@H+](C)CCC(=O)[O-])=C1 REAL300009954821 1 46 0.0 -47.72 366.44 7.40 -40.32
CCCOC1=CC=CC(CNC(=O)CN(C)CCC(=O)[O-])=C1 REAL300009954821 1 45 -1.0 -47.80 364.60 5.13 -42.67
C[N@H+](CCC(=O)[O-])CC(=O)NCCC1=CC=C(C(C)(C)C)C=C1 REAL300009954822 0 51 0.0 -48.52 391.28 9.45 -39.07
C[N@@H+](CCC(=O)[O-])CC(=O)NCCC1=CC=C(C(C)(C)C)C=C1 REAL300009954822 1 51 0.0 -48.53 391.28 9.46 -39.07
CN(CCC(=O)[O-])CC(=O)NCCC1=CC=C(C(C)(C)C)C=C1 REAL300009954822 1 50 -1.0 -48.18 389.44 7.19 -40.99
C[N@H+](CCC(=O)[O-])CC(=O)NCCOC1=CC=C2OCOC2=C1 REAL300009954823 0 43 0.0 -52.31 349.55 4.62 -47.69
C[N@@H+](CCC(=O)[O-])CC(=O)NCCOC1=CC=C2OCOC2=C1 REAL300009954823 1 43 0.0 -52.06 349.55 4.62 -47.44
CN(CCC(=O)[O-])CC(=O)NCCOC1=CC=C2OCOC2=C1 REAL300009954823 1 42 -1.0 -51.89 347.70 2.36 -49.53
CC(C(=O)N(C)C1CCS(=O)(=O)C1)[N@H+](C)CCC(=O)[O-] REAL300009954824 0 42 0.0 -55.83 325.72 3.48 -52.35
CC(C(=O)N(C)C1CCS(=O)(=O)C1)[N@@H+](C)CCC(=O)[O-] REAL300009954824 1 42 0.0 -64.90 325.13 3.44 -61.46
CC(C(=O)N(C)C1CCS(=O)(=O)C1)N(C)CCC(=O)[O-] REAL300009954824 1 41 -1.0 -54.96 318.53 0.95 -54.01
CCN(C(=O)C(C)[N@H+](C)CCC(=O)[O-])C1CCS(=O)(=O)C1 REAL300009954825 0 45 0.0 -55.60 343.12 4.28 -51.32
CCN(C(=O)C(C)[N@@H+](C)CCC(=O)[O-])C1CCS(=O)(=O)C1 REAL300009954825 1 45 0.0 -60.57 339.84 4.13 -56.44
CCN(C(=O)C(C)N(C)CCC(=O)[O-])C1CCS(=O)(=O)C1 REAL300009954825 1 44 -1.0 -54.69 340.58 1.99 -52.70
CC(C(=O)NC(=O)NCC1=CC=CC=C1)[N@H+](C)CCC(=O)[O-] REAL300009954826 0 43 0.0 -53.14 347.09 6.92 -46.22
CC(C(=O)NC(=O)NCC1=CC=CC=C1)[N@@H+](C)CCC(=O)[O-] REAL300009954826 1 43 0.0 -53.48 347.34 6.91 -46.57
CC(C(=O)NC(=O)NC1=CC=C2OCCOC2=C1)[N@H+](C)CCC(=O)[O-] REAL300009954827 0 46 0.0 -59.89 365.50 5.82 -54.07
CC(C(=O)NC(=O)NC1=CC=C2OCCOC2=C1)[N@@H+](C)CCC(=O)[O-] REAL300009954827 1 46 0.0 -67.45 365.60 5.85 -61.60
CC1=CC=CC(NC(=O)NC(=O)C[N@H+](C)CCC(=O)[O-])=C1C REAL300009954828 0 43 0.0 -59.24 338.84 7.66 -51.58
CC1=CC=CC(NC(=O)NC(=O)C[N@@H+](C)CCC(=O)[O-])=C1C REAL300009954828 1 43 0.0 -59.18 338.85 7.66 -51.52
CC1=CC=CC(NC(=O)NC(=O)CN(C)CCC(=O)[O-])=C1C REAL300009954828 1 42 -1.0 -56.76 337.00 5.42 -51.34
CC1=CC=C(NC(=O)NC(=O)C[N@H+](C)CCC(=O)[O-])C=C1C REAL300009954829 0 43 0.0 -59.07 341.45 7.44 -51.63
CC1=CC=C(NC(=O)NC(=O)C[N@@H+](C)CCC(=O)[O-])C=C1C REAL300009954829 1 43 0.0 -59.05 341.71 7.44 -51.61
CC1=CC=C(NC(=O)NC(=O)CN(C)CCC(=O)[O-])C=C1C REAL300009954829 1 42 -1.0 -57.05 339.61 5.20 -51.85
C[N@H+](CCC(=O)[O-])CC(=O)NC(=O)NC1=CC=C2OCOC2=C1 REAL300009954830 0 40 0.0 -64.43 329.42 4.88 -59.55
C[N@@H+](CCC(=O)[O-])CC(=O)NC(=O)NC1=CC=C2OCOC2=C1 REAL300009954830 1 40 0.0 -64.14 329.44 4.88 -59.26
CN(CCC(=O)[O-])CC(=O)NC(=O)NC1=CC=C2OCOC2=C1 REAL300009954830 1 39 -1.0 -61.68 327.58 2.62 -59.06
CN(C)S(=O)(=O)C1=CC=C(OCC[N@H+](C)CCC(=O)[O-])C=C1 REAL300009954831 0 44 0.0 -57.33 359.32 5.48 -51.85
CN(C)S(=O)(=O)C1=CC=C(OCC[N@@H+](C)CCC(=O)[O-])C=C1 REAL300009954831 1 44 0.0 -56.07 359.23 5.49 -50.58
CC(C(=O)NC1=CC=CC=C1S(C)(=O)=O)N(C)CCC(=O)[O-] REAL300009954832 0 41 -1.0 -51.31 331.20 2.49 -48.82
CC(C(=O)NC1=CC=CC=C1S(C)(=O)=O)[N@H+](C)CCC(=O)[O-] REAL300009954832 1 42 0.0 -53.51 339.53 4.84 -48.67
CC(C(=O)NC1=CC=CC=C1S(C)(=O)=O)[N@@H+](C)CCC(=O)[O-] REAL300009954832 1 42 0.0 -52.28 336.51 4.82 -47.46
CC(C(=O)N1CCN(C2=CC=CC=C2O)CC1)[N@H+](C)CCC(=O)[O-] REAL300009954833 0 49 0.0 -45.56 370.77 5.20 -40.36
CC(C(=O)N1CCN(C2=CC=CC=C2O)CC1)[N@@H+](C)CCC(=O)[O-] REAL300009954833 1 49 0.0 -53.92 369.65 5.17 -48.75
CC1=CC=C(S(=O)(=O)N2CCN(C(=O)C(C)[N@H+](C)CCC(=O)[O-])CC2)C=C1 REAL300009954834 0 54 0.0 -51.94 420.92 7.15 -44.79
CC1=CC=C(S(=O)(=O)N2CCN(C(=O)C(C)[N@@H+](C)CCC(=O)[O-])CC2)C=C1 REAL300009954834 1 54 0.0 -59.34 419.18 7.12 -52.22
C[N@H+](CCC(=O)[O-])C1CCN(C2=CC=CC(OC(F)(F)F)=C2)C1=O REAL300009954835 0 41 0.0 -66.17 332.42 7.80 -58.37
C[N@@H+](CCC(=O)[O-])C1CCN(C2=CC=CC(OC(F)(F)F)=C2)C1=O REAL300009954835 1 41 0.0 -66.18 332.43 7.79 -58.39
CN(CCC(=O)[O-])C1CCN(C2=CC=CC(OC(F)(F)F)=C2)C1=O REAL300009954835 1 40 -1.0 -56.59 327.51 5.40 -51.19
CN(CCC(=O)[O-])CC1=NC(C2=CC=C(Br)S2)=NO1 REAL300009954836 0 30 -1.0 -42.73 296.72 4.07 -38.66
C[N@H+](CCC(=O)[O-])CC1=NC(C2=CC=C(Br)S2)=NO1 REAL300009954836 1 31 0.0 -50.18 298.89 6.45 -43.73
C[N@@H+](CCC(=O)[O-])CC1=NC(C2=CC=C(Br)S2)=NO1 REAL300009954836 1 31 0.0 -50.39 299.06 6.17 -44.22
C[N@H+](CCCN1C(=O)OC2=CC=C([N+](=O)[O-])C=C21)CCC(=O)[O-] REAL300009954837 0 40 0.0 -56.75 339.13 9.51 -47.24
C[N@@H+](CCCN1C(=O)OC2=CC=C([N+](=O)[O-])C=C21)CCC(=O)[O-] REAL300009954837 1 40 0.0 -56.14 339.13 9.52 -46.62
CC1=CC=C(F)C(N2CCCC([N@H+](C)CCC(=O)[O-])C2=O)=C1 REAL300009954838 0 43 0.0 -45.49 335.78 9.33 -36.16
CC1=CC=C(F)C(N2CCCC([N@@H+](C)CCC(=O)[O-])C2=O)=C1 REAL300009954838 1 43 0.0 -45.23 335.19 9.32 -35.91
CC1=CC=C(F)C(N2CCCC(N(C)CCC(=O)[O-])C2=O)=C1 REAL300009954838 1 42 -1.0 -58.82 331.22 7.08 -51.74
CC(C)OC1=C(C[N@H+](C)CCC(=O)[O-])C2=CC=CC=C2C=C1 REAL300009954839 0 45 0.0 -41.09 341.45 10.89 -30.20
CC(C)OC1=C(C[N@@H+](C)CCC(=O)[O-])C2=CC=CC=C2C=C1 REAL300009954839 1 45 0.0 -41.11 341.51 10.90 -30.21
CN(CCC(=O)[O-])C(C(N)=O)C1=CC=C(Br)C=C1F REAL300009954840 0 32 -1.0 -50.44 281.51 3.38 -47.06
CC(C1=NC(C2=CC=C(Cl)C=C2)=NO1)[N@H+](C)CCC(=O)[O-] REAL300009954841 0 37 0.0 -54.65 320.78 7.43 -47.22
CC(C1=NC(C2=CC=C(Cl)C=C2)=NO1)[N@@H+](C)CCC(=O)[O-] REAL300009954841 1 37 0.0 -54.67 320.77 7.41 -47.26
CC(C1=NC(C2=CC=C(Cl)C=C2)=NO1)N(C)CCC(=O)[O-] REAL300009954841 1 36 -1.0 -49.22 318.40 5.11 -44.11
CC1=CC(C2=NOC(C(C)[N@H+](C)CCC(=O)[O-])=N2)=CC=C1F REAL300009954842 0 40 0.0 -55.02 330.73 7.62 -47.40
CC1=CC(C2=NOC(C(C)[N@@H+](C)CCC(=O)[O-])=N2)=CC=C1F REAL300009954842 1 40 0.0 -55.06 330.74 7.61 -47.45
CC1=CC(C2=NOC(C(C)N(C)CCC(=O)[O-])=N2)=CC=C1F REAL300009954842 1 39 -1.0 -42.41 328.00 5.31 -37.10
C[N@H+](CCC(=O)[O-])CC(=O)NC1=CC=C(Br)C=C1 REAL300009954843 0 33 0.0 -50.74 289.08 6.86 -43.88
C[N@@H+](CCC(=O)[O-])CC(=O)NC1=CC=C(Br)C=C1 REAL300009954843 1 33 0.0 -50.75 289.06 6.87 -43.88
CN(CCC(=O)[O-])CC(=O)NC1=CC=C(Br)C=C1 REAL300009954843 1 32 -1.0 -47.11 287.22 4.60 -42.51
CC1=NN(C2=CC=C(C)C=C2)C(C)=C1NC(=O)CN(C)CCC(=O)[O-] REAL300009954844 0 48 -1.0 -52.33 382.35 6.83 -45.50
CC1=NN(C2=CC=C(C)C=C2)C(C)=C1NC(=O)C[N@H+](C)CCC(=O)[O-] REAL300009954844 1 49 0.0 -54.98 393.00 9.12 -45.86
CC1=NN(C2=CC=C(C)C=C2)C(C)=C1NC(=O)C[N@@H+](C)CCC(=O)[O-] REAL300009954844 1 49 0.0 -54.78 383.50 9.07 -45.71
C[N@H+](CCC(=O)[O-])CCC(=O)NC1=CC=C(Br)C=C1 REAL300009954845 0 36 0.0 -57.78 311.16 7.43 -50.35
C[N@@H+](CCC(=O)[O-])CCC(=O)NC1=CC=C(Br)C=C1 REAL300009954845 1 36 0.0 -57.68 311.43 7.40 -50.28
C[N@H+](CCC(=O)[O-])CCC(=O)NC1=CC=CC(Br)=C1 REAL300009954846 0 36 0.0 -58.57 311.43 7.40 -51.17
C[N@@H+](CCC(=O)[O-])CCC(=O)NC1=CC=CC(Br)=C1 REAL300009954846 1 36 0.0 -58.37 311.43 7.41 -50.96
C[N@H+](CCC(=O)[O-])CCC(=O)NC1=CC=CC(C(F)(F)F)=C1 REAL300009954847 0 39 0.0 -60.19 329.18 7.79 -52.40
C[N@@H+](CCC(=O)[O-])CCC(=O)NC1=CC=CC(C(F)(F)F)=C1 REAL300009954847 1 39 0.0 -59.99 329.18 7.81 -52.18
COC1=CC(NC(=O)CC[N@H+](C)CCC(=O)[O-])=C(OC)C=C1Cl REAL300009954848 0 44 0.0 -57.67 364.18 6.05 -51.62
COC1=CC(NC(=O)CC[N@@H+](C)CCC(=O)[O-])=C(OC)C=C1Cl REAL300009954848 1 44 0.0 -57.60 364.18 6.06 -51.54
COC1=CC(OC)=C(NC(=O)CC[N@H+](C)CCC(=O)[O-])C=C1Cl REAL300009954849 0 44 0.0 -58.76 363.38 6.06 -52.70
COC1=CC(OC)=C(NC(=O)CC[N@@H+](C)CCC(=O)[O-])C=C1Cl REAL300009954849 1 44 0.0 -58.65 363.36 6.08 -52.57
C[N@H+](CCOC1=CC=CC(S(C)(=O)=O)=C1)CCC(=O)[O-] REAL300009954850 0 39 0.0 -57.50 324.44 5.01 -52.49
C[N@@H+](CCOC1=CC=CC(S(C)(=O)=O)=C1)CCC(=O)[O-] REAL300009954850 1 39 0.0 -58.30 324.42 5.01 -53.29
C[N@H+](CCC(=O)[O-])CC(=O)NC1=CC(C2CC2)=NN1C1=CC=CC=C1 REAL300009954851 0 47 0.0 -54.76 374.73 10.62 -44.14
C[N@@H+](CCC(=O)[O-])CC(=O)NC1=CC(C2CC2)=NN1C1=CC=CC=C1 REAL300009954851 1 47 0.0 -54.65 374.73 10.62 -44.03
CN(CCC(=O)[O-])CC(=O)NC1=CC(C2CC2)=NN1C1=CC=CC=C1 REAL300009954851 1 46 -1.0 -50.02 372.89 8.34 -41.68
CC(C(=O)NC(=O)NC1=CC=CC=C1F)[N@H+](C)CCC(=O)[O-] REAL300009954852 0 40 0.0 -63.97 326.22 6.81 -57.16
CC(C(=O)NC(=O)NC1=CC=CC=C1F)[N@@H+](C)CCC(=O)[O-] REAL300009954852 1 40 0.0 -63.15 326.34 6.82 -56.33
CCC1=CC=C(NC(=O)C2=NN=C(CN(C)CCC(=O)[O-])S2)C=C1 REAL300009954853 0 43 -1.0 -44.95 371.59 5.09 -39.86
CC1=NN(CC2=CC=CC=C2)C(Cl)=C1CN(C)CCC(=O)[O-] REAL300009954854 0 41 -1.0 -44.94 348.09 7.74 -37.20
CC1=NN(CC2=CC=CC=C2)C(Cl)=C1C[N@H+](C)CCC(=O)[O-] REAL300009954854 1 42 0.0 -45.40 347.98 9.96 -35.44
CC1=NN(CC2=CC=CC=C2)C(Cl)=C1C[N@@H+](C)CCC(=O)[O-] REAL300009954854 1 42 0.0 -45.38 349.84 10.05 -35.33
C[N@H+](CCC(=O)[O-])CC1=CC=C(S(=O)(=O)N2CCCC2)O1 REAL300009954855 0 41 0.0 -53.91 339.58 5.08 -48.83
C[N@@H+](CCC(=O)[O-])CC1=CC=C(S(=O)(=O)N2CCCC2)O1 REAL300009954855 1 41 0.0 -52.74 340.67 5.17 -47.57
CN(CCC(=O)[O-])CC1=CC=C(S(=O)(=O)N2CCCC2)O1 REAL300009954855 1 40 -1.0 -50.76 337.41 2.73 -48.03
CN(CCC(=O)[O-])CC(=O)NC1=CC(N2C=NN=N2)=CC=C1Cl REAL300009954856 0 37 -1.0 -58.79 328.88 4.79 -54.00
C[N@H+](CCC(=O)[O-])CC(=O)NC1=CC(N2C=NN=N2)=CC=C1Cl REAL300009954856 1 38 0.0 -57.46 329.89 7.04 -50.42
C[N@@H+](CCC(=O)[O-])CC(=O)NC1=CC(N2C=NN=N2)=CC=C1Cl REAL300009954856 1 38 0.0 -57.43 329.89 7.04 -50.39
C[N@H+](CCC(=O)[O-])CC(=O)NCC(C1=CNC2=CC=CC=C12)C1=CC=CC=C1 REAL300009954857 0 53 0.0 -50.17 418.82 10.44 -39.73
C[N@@H+](CCC(=O)[O-])CC(=O)NCC(C1=CNC2=CC=CC=C12)C1=CC=CC=C1 REAL300009954857 1 53 0.0 -50.23 418.83 10.43 -39.80
CN(CCC(=O)[O-])CC(=O)NCC(C1=CNC2=CC=CC=C12)C1=CC=CC=C1 REAL300009954857 1 52 -1.0 -50.43 416.97 8.18 -42.25
C[N@H+](CCC(=O)[O-])CC(=O)NCCCN1CCCCCC1=O REAL300009954858 0 49 0.0 -53.20 372.17 6.57 -46.63
C[N@@H+](CCC(=O)[O-])CC(=O)NCCCN1CCCCCC1=O REAL300009954858 1 49 0.0 -52.84 372.17 6.57 -46.27
CN(CCC(=O)[O-])CC(=O)NCCCN1CCCCCC1=O REAL300009954858 1 48 -1.0 -53.57 370.33 4.31 -49.26
C[N@H+](CCC(=O)[O-])CC(=O)N1CCC(C(=O)N2CCCCCC2)CC1 REAL300009954859 0 56 0.0 -55.06 403.16 9.46 -45.60
C[N@@H+](CCC(=O)[O-])CC(=O)N1CCC(C(=O)N2CCCCCC2)CC1 REAL300009954859 1 56 0.0 -55.53 402.42 9.44 -46.09
CN(CCC(=O)[O-])CC(=O)N1CCC(C(=O)N2CCCCCC2)CC1 REAL300009954859 1 55 -1.0 -54.41 400.62 7.18 -47.23
CC(OCCCNC(=O)C[N@H+](C)CCC(=O)[O-])C1=CC=CC=C1 REAL300009954860 0 49 0.0 -48.79 389.66 7.98 -40.81
CC(OCCCNC(=O)C[N@@H+](C)CCC(=O)[O-])C1=CC=CC=C1 REAL300009954860 1 49 0.0 -48.85 389.66 7.99 -40.86
CC(OCCCNC(=O)CN(C)CCC(=O)[O-])C1=CC=CC=C1 REAL300009954860 1 48 -1.0 -48.47 388.02 5.69 -42.78
COC1=CC=C(C2CCCCCN2C(=O)C[N@H+](C)CCC(=O)[O-])C=C1 REAL300009954861 0 53 0.0 -47.66 386.87 10.08 -37.58
COC1=CC=C(C2CCCCCN2C(=O)C[N@@H+](C)CCC(=O)[O-])C=C1 REAL300009954861 1 53 0.0 -48.33 386.90 10.08 -38.25
COC1=CC=C(C2CCCCCN2C(=O)CN(C)CCC(=O)[O-])C=C1 REAL300009954861 1 52 -1.0 -48.79 384.84 7.80 -40.99
C[N@H+](CCC(=O)[O-])CC(=O)NCCCOC1CCCCC1 REAL300009954862 0 49 0.0 -47.41 372.60 6.81 -40.60
C[N@@H+](CCC(=O)[O-])CC(=O)NCCCOC1CCCCC1 REAL300009954862 1 49 0.0 -47.43 372.60 6.82 -40.61
CN(CCC(=O)[O-])CC(=O)NCCCOC1CCCCC1 REAL300009954862 1 48 -1.0 -47.10 370.76 4.55 -42.55
C[N@H+](CCC(=O)[O-])CC(=O)N1CCC(C(=O)N2CCCC2)CC1 REAL300009954863 0 50 0.0 -55.39 374.64 7.74 -47.65
C[N@@H+](CCC(=O)[O-])CC(=O)N1CCC(C(=O)N2CCCC2)CC1 REAL300009954863 1 50 0.0 -54.68 374.66 7.72 -46.96
CN(CCC(=O)[O-])CC(=O)N1CCC(C(=O)N2CCCC2)CC1 REAL300009954863 1 49 -1.0 -54.94 372.92 5.46 -49.48
CCOC1=CC=C(C2CCCN2C(=O)C[N@H+](C)CCC(=O)[O-])C=C1 REAL300009954864 0 50 0.0 -49.04 386.52 10.04 -39.00
CCOC1=CC=C(C2CCCN2C(=O)C[N@@H+](C)CCC(=O)[O-])C=C1 REAL300009954864 1 50 0.0 -48.98 386.53 10.03 -38.95
CCOC1=CC=C(C2CCCN2C(=O)CN(C)CCC(=O)[O-])C=C1 REAL300009954864 1 49 -1.0 -49.88 384.70 7.76 -42.12
CC(C1=CC2=CC=CC=C2O1)N(C)C(=O)C[N@H+](C)CCC(=O)[O-] REAL300009954865 0 45 0.0 -48.62 353.47 9.47 -39.15
CC(C1=CC2=CC=CC=C2O1)N(C)C(=O)C[N@@H+](C)CCC(=O)[O-] REAL300009954865 1 45 0.0 -48.60 353.48 9.47 -39.13
CC(C1=CC2=CC=CC=C2O1)N(C)C(=O)CN(C)CCC(=O)[O-] REAL300009954865 1 44 -1.0 -49.37 351.64 7.20 -42.17
CN(CCOC1=CC=CC=C1F)C(=O)C[N@H+](C)CCC(=O)[O-] REAL300009954866 0 43 0.0 -47.63 346.78 8.15 -39.48
CN(CCOC1=CC=CC=C1F)C(=O)C[N@@H+](C)CCC(=O)[O-] REAL300009954866 1 43 0.0 -49.09 345.58 8.55 -40.54
CN(CCC(=O)[O-])CC(=O)N(C)CCOC1=CC=CC=C1F REAL300009954866 1 42 -1.0 -56.99 343.74 6.29 -50.70
CC(C1=CC=C(F)C(F)=C1)N(C)C(=O)C[N@H+](C)CCC(=O)[O-] REAL300009954867 0 42 0.0 -52.09 332.79 8.75 -43.34
CC(C1=CC=C(F)C(F)=C1)N(C)C(=O)C[N@@H+](C)CCC(=O)[O-] REAL300009954867 1 42 0.0 -50.61 335.76 9.48 -41.13
CC(C1=CC=C(F)C(F)=C1)N(C)C(=O)CN(C)CCC(=O)[O-] REAL300009954867 1 41 -1.0 -47.49 334.02 7.25 -40.24
CCOC1=CC=C(C(C)NC(=O)C[N@H+](C)CCC(=O)[O-])C=C1OC REAL300009954868 0 50 0.0 -52.28 391.68 7.32 -44.96
CCOC1=CC=C(C(C)NC(=O)C[N@@H+](C)CCC(=O)[O-])C=C1OC REAL300009954868 1 50 0.0 -52.49 391.68 7.33 -45.16
CCOC1=CC=C(C(C)NC(=O)CN(C)CCC(=O)[O-])C=C1OC REAL300009954868 1 49 -1.0 -50.41 389.84 5.06 -45.35
CN(CCCOC1=CC=CC=C1)C(=O)C[N@H+](C)CCC(=O)[O-] REAL300009954869 0 46 0.0 -49.09 362.88 8.80 -40.29
CN(CCCOC1=CC=CC=C1)C(=O)C[N@@H+](C)CCC(=O)[O-] REAL300009954869 1 46 0.0 -49.11 362.87 8.79 -40.32
CN(CCC(=O)[O-])CC(=O)N(C)CCCOC1=CC=CC=C1 REAL300009954869 1 45 -1.0 -50.46 361.31 6.53 -43.93
CC(C)OC1=CC=C(CCNC(=O)C[N@H+](C)CCC(=O)[O-])C=C1 REAL300009954870 0 49 0.0 -50.69 384.37 7.99 -42.70
CC(C)OC1=CC=C(CCNC(=O)C[N@@H+](C)CCC(=O)[O-])C=C1 REAL300009954870 1 49 0.0 -50.67 384.36 7.98 -42.69
CC(C)OC1=CC=C(CCNC(=O)CN(C)CCC(=O)[O-])C=C1 REAL300009954870 1 48 -1.0 -49.69 382.52 5.72 -43.97
C[N@H+](CCC(=O)[O-])CC(=O)N1CCC2=C(C=CS2)C1C1=CC=CC=C1 REAL300009954871 0 47 0.0 -50.95 370.49 11.52 -39.43
C[N@@H+](CCC(=O)[O-])CC(=O)N1CCC2=C(C=CS2)C1C1=CC=CC=C1 REAL300009954871 1 47 0.0 -50.89 370.49 11.51 -39.38
CN(CCC(=O)[O-])CC(=O)N1CCC2=C(C=CS2)C1C1=CC=CC=C1 REAL300009954871 1 46 -1.0 -47.08 370.89 8.79 -38.29
C[N@H+](CCC(=O)[O-])CC(=O)N1CCOC(C2=CC=C(F)C=C2)C1 REAL300009954872 0 44 0.0 -50.67 348.98 7.92 -42.75
C[N@@H+](CCC(=O)[O-])CC(=O)N1CCOC(C2=CC=C(F)C=C2)C1 REAL300009954872 1 44 0.0 -50.45 348.95 7.92 -42.53
CN(CCC(=O)[O-])CC(=O)N1CCOC(C2=CC=C(F)C=C2)C1 REAL300009954872 1 43 -1.0 -47.82 347.11 5.66 -42.16
CC(C)OCC1=CC=CC=C1CNC(=O)C[N@H+](C)CCC(=O)[O-] REAL300009954873 0 49 0.0 -48.18 385.43 7.97 -40.21
CC(C)OCC1=CC=CC=C1CNC(=O)C[N@@H+](C)CCC(=O)[O-] REAL300009954873 1 49 0.0 -48.19 385.44 7.94 -40.25
CC(C)OCC1=CC=CC=C1CNC(=O)CN(C)CCC(=O)[O-] REAL300009954873 1 48 -1.0 -46.80 383.61 5.68 -41.12
CC1=CC(OCCN(C)C(=O)C[N@H+](C)CCC(=O)[O-])=CC(C)=C1 REAL300009954874 0 49 0.0 -46.73 383.37 9.40 -37.33
CC1=CC(OCCN(C)C(=O)C[N@@H+](C)CCC(=O)[O-])=CC(C)=C1 REAL300009954874 1 49 0.0 -47.69 382.18 9.81 -37.88
CC1=CC(OCCN(C)C(=O)CN(C)CCC(=O)[O-])=CC(C)=C1 REAL300009954874 1 48 -1.0 -52.89 380.33 7.55 -45.34
C[N@H+](CCC(=O)[O-])CC(=O)NCC1=CC=CC=C1CN1CCCC1=O REAL300009954875 0 50 0.0 -50.43 393.07 8.82 -41.61
C[N@@H+](CCC(=O)[O-])CC(=O)NCC1=CC=CC=C1CN1CCCC1=O REAL300009954875 1 50 0.0 -50.41 393.07 8.82 -41.59
CN(CCC(=O)[O-])CC(=O)NCC1=CC=CC=C1CN1CCCC1=O REAL300009954875 1 49 -1.0 -53.38 391.23 6.56 -46.82
C[N@H+](CCC(=O)[O-])CC(=O)N(CC1=CC=C(C(F)(F)F)C=C1)C1CC1 REAL300009954876 0 46 0.0 -47.57 372.37 10.70 -36.87
C[N@@H+](CCC(=O)[O-])CC(=O)N(CC1=CC=C(C(F)(F)F)C=C1)C1CC1 REAL300009954876 1 46 0.0 -51.44 369.75 10.75 -40.69
CN(CCC(=O)[O-])CC(=O)N(CC1=CC=C(C(F)(F)F)C=C1)C1CC1 REAL300009954876 1 45 -1.0 -48.12 364.56 8.20 -39.92
C[N@H+](CCC(=O)[O-])CC(=O)NCC1=CC=C(N2CCCC2=O)C=C1 REAL300009954877 0 47 0.0 -53.97 371.40 7.49 -46.48
C[N@@H+](CCC(=O)[O-])CC(=O)NCC1=CC=C(N2CCCC2=O)C=C1 REAL300009954877 1 47 0.0 -54.36 371.40 7.49 -46.87
CN(CCC(=O)[O-])CC(=O)NCC1=CC=C(N2CCCC2=O)C=C1 REAL300009954877 1 46 -1.0 -54.43 369.58 5.22 -49.21
COC1=CC=C(CN(C)C(=O)C[N@H+](C)CCC(=O)[O-])C=C1OC REAL300009954878 0 47 0.0 -51.53 369.46 7.64 -43.89
COC1=CC=C(CN(C)C(=O)C[N@@H+](C)CCC(=O)[O-])C=C1OC REAL300009954878 1 47 0.0 -51.33 369.18 7.62 -43.71
COC1=CC=C(CN(C)C(=O)CN(C)CCC(=O)[O-])C=C1OC REAL300009954878 1 46 -1.0 -51.84 367.34 5.35 -46.49
COC1=CC=CC(CN(C)C(=O)C[N@H+](C)CCC(=O)[O-])=C1OC REAL300009954879 0 47 0.0 -46.82 366.90 7.78 -39.04
COC1=CC=CC(CN(C)C(=O)C[N@@H+](C)CCC(=O)[O-])=C1OC REAL300009954879 1 47 0.0 -47.03 365.23 7.77 -39.26
COC1=CC=CC(CN(C)C(=O)CN(C)CCC(=O)[O-])=C1OC REAL300009954879 1 46 -1.0 -51.94 366.72 6.09 -45.85
CN(CC1=C(F)C=CC=C1Cl)C(=O)C[N@H+](C)CCC(=O)[O-] REAL300009954880 0 39 0.0 -45.19 320.23 8.78 -36.41
CN(CC1=C(F)C=CC=C1Cl)C(=O)C[N@@H+](C)CCC(=O)[O-] REAL300009954880 1 39 0.0 -46.15 320.75 8.68 -37.47
CN(CCC(=O)[O-])CC(=O)N(C)CC1=C(F)C=CC=C1Cl REAL300009954880 1 38 -1.0 -49.33 318.93 6.39 -42.94
C[N@H+](CCC(=O)[O-])CC(=O)N(C1CCS(=O)(=O)C1)C1CCCCC1 REAL300009954881 0 52 0.0 -58.40 388.25 6.49 -51.91
C[N@@H+](CCC(=O)[O-])CC(=O)N(C1CCS(=O)(=O)C1)C1CCCCC1 REAL300009954881 1 52 0.0 -54.60 379.31 6.18 -48.42
CN(CCC(=O)[O-])CC(=O)N(C1CCS(=O)(=O)C1)C1CCCCC1 REAL300009954881 1 51 -1.0 -54.62 386.35 4.23 -50.39
CN(CC(=O)NC1=CC=CC=C1C(F)(F)F)C(=O)C[N@H+](C)CCC(=O)[O-] REAL300009954882 0 46 0.0 -50.41 380.54 8.36 -42.05
CN(CC(=O)NC1=CC=CC=C1C(F)(F)F)C(=O)C[N@@H+](C)CCC(=O)[O-] REAL300009954882 1 46 0.0 -51.30 380.27 8.35 -42.95
CN(CCC(=O)[O-])CC(=O)N(C)CC(=O)NC1=CC=CC=C1C(F)(F)F REAL300009954882 1 45 -1.0 -52.31 377.77 6.04 -46.27
CN(CCC(=O)[O-])CCS(=O)(=O)C1=CC(Cl)=CC=C1Cl REAL300009954883 0 34 -1.0 -49.60 319.90 4.15 -45.45
CN(CCC(=O)[O-])CCS(=O)(=O)C1=CC=C(Br)C=C1 REAL300009954884 0 34 -1.0 -49.84 314.64 3.86 -45.98
CN(CCC(=O)[O-])CC(=O)NC1=CC=CC(S(=O)(=O)N=C2CCCN2)=C1 REAL300009954885 0 47 -1.0 -56.10 393.93 2.25 -53.85
C[N@H+](CCC(=O)[O-])CC(=O)NC1=CC=CC(S(=O)(=O)N=C2CCCN2)=C1 REAL300009954885 1 48 0.0 -58.73 395.76 4.52 -54.21
C[N@@H+](CCC(=O)[O-])CC(=O)NC1=CC=CC(S(=O)(=O)N=C2CCCN2)=C1 REAL300009954885 1 48 0.0 -62.28 396.04 4.51 -57.77
CC1=CC=C(NC(=O)NC(=O)C[N@H+](C)CCC(=O)[O-])C(C)=C1 REAL300009954886 0 43 0.0 -59.05 342.25 7.73 -51.32
CC1=CC=C(NC(=O)NC(=O)C[N@@H+](C)CCC(=O)[O-])C(C)=C1 REAL300009954886 1 43 0.0 -59.07 343.24 7.79 -51.28
CC1=CC=C(NC(=O)NC(=O)CN(C)CCC(=O)[O-])C(C)=C1 REAL300009954886 1 42 -1.0 -56.61 341.40 5.55 -51.06
C[N@H+](CCC(=O)[O-])CC1=CN(C2=CC=CC=C2)N=C1C1=CC=C(Cl)C=C1 REAL300009954887 0 46 0.0 -50.27 387.48 12.85 -37.42
C[N@@H+](CCC(=O)[O-])CC1=CN(C2=CC=CC=C2)N=C1C1=CC=C(Cl)C=C1 REAL300009954887 1 46 0.0 -50.25 387.50 12.85 -37.40
C[N@H+](CCC(=O)[O-])CC1=CN(C2=CC=CC=C2)N=C1C1=CC=CC=C1 REAL300009954888 0 46 0.0 -48.55 370.73 12.33 -36.22
C[N@@H+](CCC(=O)[O-])CC1=CN(C2=CC=CC=C2)N=C1C1=CC=CC=C1 REAL300009954888 1 46 0.0 -48.67 370.97 12.33 -36.34
CC(NC(=O)C[N@H+](C)CCC(=O)[O-])C1=CC2=CC=CC=C2C=C1 REAL300009954889 0 45 0.0 -49.30 357.07 9.49 -39.81
CC(NC(=O)C[N@@H+](C)CCC(=O)[O-])C1=CC2=CC=CC=C2C=C1 REAL300009954889 1 45 0.0 -49.15 357.05 9.49 -39.66
CC(NC(=O)CN(C)CCC(=O)[O-])C1=CC2=CC=CC=C2C=C1 REAL300009954889 1 44 -1.0 -48.60 355.24 7.22 -41.38
C[N@H+](CCC(=O)[O-])CC(=O)N(C1=CC=CC=C1)C1CCCCC1 REAL300009954890 0 49 0.0 -41.98 366.13 11.24 -30.74
C[N@@H+](CCC(=O)[O-])CC(=O)N(C1=CC=CC=C1)C1CCCCC1 REAL300009954890 1 49 0.0 -47.10 353.39 10.53 -36.57
CN(CCC(=O)[O-])CC(=O)N(C1=CC=CC=C1)C1CCCCC1 REAL300009954890 1 48 -1.0 -46.48 364.55 8.99 -37.49
C[N@H+](CCC(=O)[O-])CC(=O)N1CCN(C2=CC=C([N+](=O)[O-])C=C2)CC1 REAL300009954891 0 47 0.0 -55.80 368.05 8.08 -47.72
C[N@@H+](CCC(=O)[O-])CC(=O)N1CCN(C2=CC=C([N+](=O)[O-])C=C2)CC1 REAL300009954891 1 47 0.0 -55.76 368.05 8.07 -47.69
CN(CCC(=O)[O-])CC(=O)N1CCN(C2=CC=C([N+](=O)[O-])C=C2)CC1 REAL300009954891 1 46 -1.0 -51.22 366.18 5.79 -45.43
CC1=CC=C(S(=O)(=O)NC(CC[N@@H+](C)CCC(=O)[O-])C2=CC=CC=C2)C=C1 REAL300009954892 0 53 0.0 -57.34 432.61 9.43 -47.91
CC1=CC=C(S(=O)(=O)NC(CC[N@H+](C)CCC(=O)[O-])C2=CC=CC=C2)C=C1 REAL300009954892 1 53 0.0 -57.30 432.62 9.42 -47.88
C[N@H+](CCC(=O)[O-])CC(=O)N1CCN(C(=O)C2COC3=CC=CC=C3O2)CC1 REAL300009954893 0 53 0.0 -60.88 405.53 8.33 -52.55
C[N@@H+](CCC(=O)[O-])CC(=O)N1CCN(C(=O)C2COC3=CC=CC=C3O2)CC1 REAL300009954893 1 53 0.0 -61.13 405.53 8.32 -52.81
CN(CCC(=O)[O-])CC(=O)N1CCN(C(=O)C2COC3=CC=CC=C3O2)CC1 REAL300009954893 1 52 -1.0 -55.12 403.71 6.05 -49.07
CC1CCN(C(=O)C[N@H+](C)CCC(=O)[O-])C2=CC=CC=C2S1 REAL300009954894 0 44 0.0 -43.40 350.24 10.44 -32.96
CC1CCN(C(=O)C[N@@H+](C)CCC(=O)[O-])C2=CC=CC=C2S1 REAL300009954894 1 44 0.0 -42.60 350.08 10.47 -32.13
CC1CCN(C(=O)CN(C)CCC(=O)[O-])C2=CC=CC=C2S1 REAL300009954894 1 43 -1.0 -48.09 348.29 8.18 -39.91
C[N@H+](CCC(=O)[O-])CC(=O)NC1=CC(Cl)=CC=C1N1C=NC=N1 REAL300009954895 0 39 0.0 -50.08 332.80 9.98 -40.10
C[N@@H+](CCC(=O)[O-])CC(=O)NC1=CC(Cl)=CC=C1N1C=NC=N1 REAL300009954895 1 39 0.0 -50.28 331.62 9.94 -40.34
CN(CCC(=O)[O-])CC(=O)NC1=CC(Cl)=CC=C1N1C=NC=N1 REAL300009954895 1 38 -1.0 -52.49 330.51 7.69 -44.80
C[N@H+](CCC(=O)[O-])CC(=O)NC1=CC(C(F)(F)F)=CC=C1N1C=NC=N1 REAL300009954896 0 42 0.0 -51.44 353.90 10.43 -41.01
C[N@@H+](CCC(=O)[O-])CC(=O)NC1=CC(C(F)(F)F)=CC=C1N1C=NC=N1 REAL300009954896 1 42 0.0 -51.44 353.59 10.42 -41.02
CN(CCC(=O)[O-])CC(=O)NC1=CC(C(F)(F)F)=CC=C1N1C=NC=N1 REAL300009954896 1 41 -1.0 -53.69 352.49 8.18 -45.51
CN(CCC(=O)[O-])CC1=CC2=C(C=C1Br)OCCO2 REAL300009954897 0 34 -1.0 -46.08 296.16 5.25 -40.83
C[N@H+](CCC(=O)[O-])CC1=CC2=C(C=C1Br)OCCO2 REAL300009954897 1 35 0.0 -44.47 295.48 7.52 -36.95
C[N@@H+](CCC(=O)[O-])CC1=CC2=C(C=C1Br)OCCO2 REAL300009954897 1 35 0.0 -44.68 295.55 7.47 -37.21
C[N@H+](CCC(=O)[O-])CC(=O)N1CCCC1C1=CC=C2OCCOC2=C1 REAL300009954898 0 49 0.0 -51.38 379.67 8.95 -42.43
C[N@@H+](CCC(=O)[O-])CC(=O)N1CCCC1C1=CC=C2OCCOC2=C1 REAL300009954898 1 49 0.0 -51.36 379.66 8.95 -42.41
CN(CCC(=O)[O-])CC(=O)N1CCCC1C1=CC=C2OCCOC2=C1 REAL300009954898 1 48 -1.0 -52.58 377.88 6.68 -45.90
C[N@H+](CCC(=O)[O-])CC(=O)NC(=O)NC1CCS(=O)(=O)C1 REAL300009954899 0 40 0.0 -67.18 332.82 1.53 -65.65
C[N@@H+](CCC(=O)[O-])CC(=O)NC(=O)NC1CCS(=O)(=O)C1 REAL300009954899 1 40 0.0 -67.15 332.82 1.54 -65.61
CN(CCC(=O)[O-])CC(=O)NC(=O)NC1CCS(=O)(=O)C1 REAL300009954899 1 39 -1.0 -63.56 331.49 -0.70 -64.26
CSC1=CC2=NC(Cl)=C(C[N@H+](C)CCC(=O)[O-])C=C2C=C1 REAL300009954900 0 38 0.0 -52.28 328.78 9.55 -42.73
CSC1=CC2=NC(Cl)=C(C[N@@H+](C)CCC(=O)[O-])C=C2C=C1 REAL300009954900 1 38 0.0 -52.39 328.70 9.51 -42.88
CSC1=CC2=NC(Cl)=C(CN(C)CCC(=O)[O-])C=C2C=C1 REAL300009954900 1 37 -1.0 -49.66 329.13 7.25 -42.41
CN(CCC(=O)[O-])CC1=CC2=C(C=C1Br)OCO2 REAL300009954901 0 31 -1.0 -44.60 277.67 4.76 -39.84
C[N@H+](CCC(=O)[O-])CC1=CC2=C(C=C1Br)OCO2 REAL300009954901 1 32 0.0 -45.75 277.07 7.02 -38.73
C[N@@H+](CCC(=O)[O-])CC1=CC2=C(C=C1Br)OCO2 REAL300009954901 1 32 0.0 -45.59 277.10 6.98 -38.61
C[N@H+](CCC(=O)[O-])CCC(=O)NC1=CC=C(OC2=CC=CC=C2)C=C1 REAL300009954902 0 47 0.0 -60.12 378.13 9.64 -50.48
C[N@@H+](CCC(=O)[O-])CCC(=O)NC1=CC=C(OC2=CC=CC=C2)C=C1 REAL300009954902 1 47 0.0 -59.94 379.28 9.65 -50.29
COC1=CC(NC(=O)CC[N@H+](C)CCC(=O)[O-])=CC(OC)=C1OC REAL300009954903 0 48 0.0 -63.58 381.76 5.92 -57.66
COC1=CC(NC(=O)CC[N@@H+](C)CCC(=O)[O-])=CC(OC)=C1OC REAL300009954903 1 48 0.0 -63.54 381.80 5.93 -57.61
CN1C2=C(C(=O)N(C)C1=O)N(CC[N@H+](C)CCC(=O)[O-])C=N2 REAL300009954904 0 41 0.0 -61.36 329.84 8.44 -52.92
CN1C2=C(C(=O)N(C)C1=O)N(CC[N@@H+](C)CCC(=O)[O-])C=N2 REAL300009954904 1 41 0.0 -59.85 330.18 8.44 -51.41
CN(CCC(=O)[O-])CCS(=O)(=O)C1=CC=C(C(C)(C)C)C=C1 REAL300009954905 0 46 -1.0 -50.60 369.55 5.55 -45.05
CN(CCC(=O)[O-])CCS(=O)(=O)C1=CC=CC(Br)=C1 REAL300009954906 0 34 -1.0 -50.47 314.66 3.85 -46.62
C[N@H+](CCCCCN1N=NC(C2=CC=CC=C2)=N1)CCC(=O)[O-] REAL300009954907 0 46 0.0 -54.36 372.16 9.75 -44.61
C[N@@H+](CCCCCN1N=NC(C2=CC=CC=C2)=N1)CCC(=O)[O-] REAL300009954907 1 46 0.0 -54.30 372.16 9.75 -44.55
CCCCCOC1=CC=C(Br)C=C1C[N@H+](C)CCC(=O)[O-] REAL300009954908 0 45 0.0 -43.19 365.04 11.20 -31.99
CCCCCOC1=CC=C(Br)C=C1C[N@@H+](C)CCC(=O)[O-] REAL300009954908 1 45 0.0 -42.95 370.68 11.03 -31.92
C[N@H+](CCC(=O)[O-])C(C(N)=O)C1=CC=C(Br)C=C1 REAL300009954909 0 33 0.0 -49.01 286.78 5.08 -43.93
C[N@@H+](CCC(=O)[O-])C(C(N)=O)C1=CC=C(Br)C=C1 REAL300009954909 1 33 0.0 -48.69 286.86 5.09 -43.60
CN(CCC(=O)[O-])C(C(N)=O)C1=CC=C(Br)C=C1 REAL300009954909 1 32 -1.0 -48.64 287.57 3.05 -45.59
CN(CCC(=O)[O-])CC1=NC(CC2=CC=CC(Br)=C2)=NO1 REAL300009954910 0 36 -1.0 -43.67 327.51 5.51 -38.16
C[N@H+](CCC(=O)[O-])C1CCN(C2=CC=CC([N+](=O)[O-])=C2)C1=O REAL300009954911 0 39 0.0 -62.37 314.65 8.68 -53.69
C[N@@H+](CCC(=O)[O-])C1CCN(C2=CC=CC([N+](=O)[O-])=C2)C1=O REAL300009954911 1 39 0.0 -56.68 314.88 8.70 -47.98
CN(CCC(=O)[O-])C1CCN(C2=CC=CC([N+](=O)[O-])=C2)C1=O REAL300009954911 1 38 -1.0 -51.84 309.73 6.28 -45.56
C[N@H+](CCC(=O)[O-])CCC1=NC(C2=CC=C(Cl)C=C2)=NO1 REAL300009954912 0 37 0.0 -56.24 323.97 7.72 -48.52
C[N@@H+](CCC(=O)[O-])CCC1=NC(C2=CC=C(Cl)C=C2)=NO1 REAL300009954912 1 37 0.0 -56.13 323.97 7.72 -48.41
C[N@H+](CCC(=O)[O-])CC1=CC(Br)=CC=C1Cl REAL300009954913 0 29 0.0 -43.15 268.78 8.86 -34.29
C[N@@H+](CCC(=O)[O-])CC1=CC(Br)=CC=C1Cl REAL300009954913 1 29 0.0 -43.20 268.71 8.84 -34.36
CN(CCC(=O)[O-])CC1=CC(Br)=CC=C1Cl REAL300009954913 1 28 -1.0 -43.64 269.41 6.59 -37.05
CC(=O)NC1=CC=C(S(=O)(=O)CCC[N@@H+](C)CCC(=O)[O-])C=C1 REAL300009954914 0 45 0.0 -64.85 373.45 5.25 -59.60
CC(=O)NC1=CC=C(S(=O)(=O)CCC[N@H+](C)CCC(=O)[O-])C=C1 REAL300009954914 1 45 0.0 -64.96 373.17 5.22 -59.74
CC(=O)NC1=CC=C(S(=O)(=O)CCCN(C)CCC(=O)[O-])C=C1 REAL300009954914 1 44 -1.0 -57.43 370.91 2.91 -54.52
C[N@H+](CCC(=O)[O-])CC(=O)NC(=O)NC1=CC=C2OCCOC2=C1 REAL300009954915 0 43 0.0 -61.21 347.59 5.37 -55.84
C[N@@H+](CCC(=O)[O-])CC(=O)NC(=O)NC1=CC=C2OCCOC2=C1 REAL300009954915 1 43 0.0 -61.19 347.60 5.38 -55.81
CN(CCC(=O)[O-])CC(=O)NC(=O)NC1=CC=C2OCCOC2=C1 REAL300009954915 1 42 -1.0 -57.97 345.74 3.13 -54.84
CC(C(=O)N1CCN(C(=O)C2=CC=CO2)CC1)[N@H+](C)CCC(=O)[O-] REAL300009954916 0 47 0.0 -51.41 358.78 6.72 -44.69
CC(C(=O)N1CCN(C(=O)C2=CC=CO2)CC1)[N@@H+](C)CCC(=O)[O-] REAL300009954916 1 47 0.0 -56.59 360.47 6.76 -49.83
CCC(C1=CC=C(Br)C=C1)[N@H+](C)CCC(=O)[O-] REAL300009954917 0 35 0.0 -44.64 286.24 9.50 -35.14
CCC(C1=CC=C(Br)C=C1)[N@@H+](C)CCC(=O)[O-] REAL300009954917 1 35 0.0 -44.70 288.63 9.58 -35.12
C[N@H+](CCC(=O)[O-])CC(=O)NC1=CC=CC=C1I REAL300009954918 0 33 0.0 -46.64 292.60 7.51 -39.13
C[N@@H+](CCC(=O)[O-])CC(=O)NC1=CC=CC=C1I REAL300009954918 1 33 0.0 -46.96 291.67 7.50 -39.46
CN(CCC(=O)[O-])CC(=O)NC1=CC=CC=C1I REAL300009954918 1 32 -1.0 -45.70 290.76 5.23 -40.47
COC1=CC(NC(=O)C[N@H+](C)CCC(=O)[O-])=CC(OC)=C1OC REAL300009954919 0 45 0.0 -56.63 359.69 5.37 -51.26
COC1=CC(NC(=O)C[N@@H+](C)CCC(=O)[O-])=CC(OC)=C1OC REAL300009954919 1 45 0.0 -56.70 359.43 5.39 -51.31
COC1=CC(NC(=O)CN(C)CCC(=O)[O-])=CC(OC)=C1OC REAL300009954919 1 44 -1.0 -51.27 357.85 3.11 -48.16
C[N@H+](CCC(=O)[O-])CC(=O)NC1=CC=C(C2=CC=CC=C2)C=C1 REAL300009954920 0 43 0.0 -51.06 341.66 9.67 -41.39
C[N@@H+](CCC(=O)[O-])CC(=O)NC1=CC=C(C2=CC=CC=C2)C=C1 REAL300009954920 1 43 0.0 -51.09 341.94 9.66 -41.43
CN(CCC(=O)[O-])CC(=O)NC1=CC=C(C2=CC=CC=C2)C=C1 REAL300009954920 1 42 -1.0 -49.55 340.09 7.39 -42.16
CN(CCC(=O)[O-])CC(=O)NC1=C(Cl)C(Cl)=CC(Cl)=C1Cl REAL300009954921 0 32 -1.0 -46.14 332.52 6.30 -39.84
C[N@H+](CCC(=O)[O-])CC(=O)NC1=C(Cl)C(Cl)=CC(Cl)=C1Cl REAL300009954921 1 33 0.0 -48.22 334.36 8.57 -39.65
C[N@@H+](CCC(=O)[O-])CC(=O)NC1=C(Cl)C(Cl)=CC(Cl)=C1Cl REAL300009954921 1 33 0.0 -48.16 334.36 8.57 -39.59
CN(C)S(=O)(=O)C1=CC(NC(=O)C[N@H+](C)CCC(=O)[O-])=CC=C1Cl REAL300009954922 0 44 0.0 -56.49 369.08 4.57 -51.92
CN(C)S(=O)(=O)C1=CC(NC(=O)C[N@@H+](C)CCC(=O)[O-])=CC=C1Cl REAL300009954922 1 44 0.0 -59.57 369.77 4.52 -55.05
CN(C)S(=O)(=O)C1=CC(NC(=O)CN(C)CCC(=O)[O-])=CC=C1Cl REAL300009954922 1 43 -1.0 -50.65 367.10 2.30 -48.35
C[N@H+](CCC(=O)[O-])CC(=O)NC1=CC=CC(I)=C1 REAL300009954923 0 33 0.0 -49.35 295.57 7.33 -42.02
C[N@@H+](CCC(=O)[O-])CC(=O)NC1=CC=CC(I)=C1 REAL300009954923 1 33 0.0 -50.61 295.27 7.36 -43.25
CN(CCC(=O)[O-])CC(=O)NC1=CC=CC(I)=C1 REAL300009954923 1 32 -1.0 -46.02 293.72 5.07 -40.95
COC1=CC=C(CNC(=O)C[N@H+](C)CCC(=O)[O-])C=C1OC REAL300009954924 0 44 0.0 -51.65 352.33 5.56 -46.09
COC1=CC=C(CNC(=O)C[N@@H+](C)CCC(=O)[O-])C=C1OC REAL300009954924 1 44 0.0 -51.60 352.33 5.56 -46.04
COC1=CC=C(CNC(=O)CN(C)CCC(=O)[O-])C=C1OC REAL300009954924 1 43 -1.0 -49.78 350.49 3.30 -46.48
CC1=CC=C(NC(=O)C[N@H+](C)CCC(=O)[O-])C=C1S(=O)(=O)N(C)C REAL300009954925 0 47 0.0 -57.56 369.50 4.73 -52.83
CC1=CC=C(NC(=O)C[N@@H+](C)CCC(=O)[O-])C=C1S(=O)(=O)N(C)C REAL300009954925 1 47 0.0 -58.10 370.70 4.71 -53.39
CC1=CC=C(NC(=O)CN(C)CCC(=O)[O-])C=C1S(=O)(=O)N(C)C REAL300009954925 1 46 -1.0 -58.98 369.00 2.44 -56.54
CC1=CC=C(S(=O)(=O)N2CCCCC2)C=C1NC(=O)C[N@H+](C)CCC(=O)[O-] REAL300009954926 0 54 0.0 -56.44 423.38 7.14 -49.30
CC1=CC=C(S(=O)(=O)N2CCCCC2)C=C1NC(=O)C[N@@H+](C)CCC(=O)[O-] REAL300009954926 1 54 0.0 -55.94 423.38 7.13 -48.81
CC1=CC=C(S(=O)(=O)N2CCCCC2)C=C1NC(=O)CN(C)CCC(=O)[O-] REAL300009954926 1 53 -1.0 -54.03 421.54 4.86 -49.17
C[N@H+](CCC(=O)[O-])CC(=O)NC1=CC=CC=C1C1=CC=CC=C1 REAL300009954927 0 43 0.0 -47.98 344.58 10.30 -37.68
C[N@@H+](CCC(=O)[O-])CC(=O)NC1=CC=CC=C1C1=CC=CC=C1 REAL300009954927 1 43 0.0 -47.83 343.49 10.24 -37.59
CN(CCC(=O)[O-])CC(=O)NC1=CC=CC=C1C1=CC=CC=C1 REAL300009954927 1 42 -1.0 -47.50 341.65 7.96 -39.54
C[N@H+](CCC(=O)[O-])CC(=O)NC1=CC=CC=C1CC1=CC=CC=C1 REAL300009954928 0 46 0.0 -51.04 364.01 11.17 -39.87
C[N@@H+](CCC(=O)[O-])CC(=O)NC1=CC=CC=C1CC1=CC=CC=C1 REAL300009954928 1 46 0.0 -51.00 364.01 11.17 -39.83
CN(CCC(=O)[O-])CC(=O)NC1=CC=CC=C1CC1=CC=CC=C1 REAL300009954928 1 45 -1.0 -49.39 360.65 8.84 -40.55
C[N@H+](CCC(=O)[O-])CC(=O)NCCC(C1=CC=CC=C1)C1=CC=CC=C1 REAL300009954929 0 52 0.0 -49.53 405.09 10.98 -38.55
C[N@@H+](CCC(=O)[O-])CC(=O)NCCC(C1=CC=CC=C1)C1=CC=CC=C1 REAL300009954929 1 52 0.0 -49.49 405.08 10.99 -38.50
CN(CCC(=O)[O-])CC(=O)NCCC(C1=CC=CC=C1)C1=CC=CC=C1 REAL300009954929 1 51 -1.0 -49.31 403.25 8.73 -40.58
C[N@H+](CCC(=O)[O-])CC(=O)NC1=CC=C(OC(F)F)C=C1 REAL300009954930 0 37 0.0 -52.22 306.76 5.83 -46.39
C[N@@H+](CCC(=O)[O-])CC(=O)NC1=CC=C(OC(F)F)C=C1 REAL300009954930 1 37 0.0 -52.32 307.03 5.81 -46.51
CN(CCC(=O)[O-])CC(=O)NC1=CC=C(OC(F)F)C=C1 REAL300009954930 1 36 -1.0 -49.72 305.19 3.55 -46.17
CN(CCC(=O)[O-])CC(=O)NC1=CC=CC=C1OC(F)F REAL300009954931 0 36 -1.0 -48.96 304.24 3.67 -45.29
C[N@H+](CCC(=O)[O-])CC(=O)NC1=CC=CC=C1OC(F)F REAL300009954931 1 37 0.0 -50.86 305.27 5.97 -44.89
C[N@@H+](CCC(=O)[O-])CC(=O)NC1=CC=CC=C1OC(F)F REAL300009954931 1 37 0.0 -50.88 305.26 5.97 -44.91
C[N@H+](CCC(=O)[O-])CC(=O)NC1=CC=C(S(N)(=O)=O)C=C1 REAL300009954932 0 38 0.0 -59.29 321.94 1.20 -58.09
C[N@@H+](CCC(=O)[O-])CC(=O)NC1=CC=C(S(N)(=O)=O)C=C1 REAL300009954932 1 38 0.0 -59.18 321.66 1.21 -57.97
CN(CCC(=O)[O-])CC(=O)NC1=CC=C(S(N)(=O)=O)C=C1 REAL300009954932 1 37 -1.0 -54.52 320.13 -1.07 -55.59
C[N@H+](CCC(=O)[O-])CC(=O)NC1=CC=CC(S(N)(=O)=O)=C1 REAL300009954933 0 38 0.0 -57.21 321.75 1.21 -56.00
C[N@@H+](CCC(=O)[O-])CC(=O)NC1=CC=CC(S(N)(=O)=O)=C1 REAL300009954933 1 38 0.0 -59.18 321.72 1.22 -57.96
CN(CCC(=O)[O-])CC(=O)NC1=CC=CC(S(N)(=O)=O)=C1 REAL300009954933 1 37 -1.0 -53.55 320.16 -1.07 -54.62
C[N@H+](CCC(=O)[O-])CC(=O)NCCC1=CC=C(S(N)(=O)=O)C=C1 REAL300009954934 0 44 0.0 -58.52 369.27 2.10 -56.42
C[N@@H+](CCC(=O)[O-])CC(=O)NCCC1=CC=C(S(N)(=O)=O)C=C1 REAL300009954934 1 44 0.0 -58.52 369.26 2.10 -56.42
CN(CCC(=O)[O-])CC(=O)NCCC1=CC=C(S(N)(=O)=O)C=C1 REAL300009954934 1 43 -1.0 -56.41 367.48 -0.17 -56.58
C[N@H+](CCC(=O)[O-])C1CCN(C2=CC=C(C(F)(F)F)C=C2)C1=O REAL300009954935 0 40 0.0 -49.21 325.15 9.00 -40.21
C[N@@H+](CCC(=O)[O-])C1CCN(C2=CC=C(C(F)(F)F)C=C2)C1=O REAL300009954935 1 40 0.0 -48.51 324.91 9.12 -39.39
CN(CCC(=O)[O-])C1CCN(C2=CC=C(C(F)(F)F)C=C2)C1=O REAL300009954935 1 39 -1.0 -53.82 320.71 6.61 -47.21
C[N@H+](CCC(=O)[O-])CCC1=NC(C2=CC=CC(Cl)=C2)=NO1 REAL300009954936 0 37 0.0 -56.47 323.98 7.72 -48.75
C[N@@H+](CCC(=O)[O-])CCC1=NC(C2=CC=CC(Cl)=C2)=NO1 REAL300009954936 1 37 0.0 -56.21 323.98 7.71 -48.50
CC1=CC(Cl)=CC=C1OC1=CC=C(C[N@H+](C)CCC(=O)[O-])C=C1 REAL300009954937 0 43 0.0 -49.31 360.33 11.82 -37.49
CC1=CC(Cl)=CC=C1OC1=CC=C(C[N@@H+](C)CCC(=O)[O-])C=C1 REAL300009954937 1 43 0.0 -49.36 360.37 11.82 -37.54
C[N@H+](CCC(=O)[O-])CC1=CC=C(OC2=CC=CC=C2F)C(F)=C1 REAL300009954938 0 40 0.0 -55.93 336.43 10.73 -45.20
C[N@@H+](CCC(=O)[O-])CC1=CC=C(OC2=CC=CC=C2F)C(F)=C1 REAL300009954938 1 40 0.0 -56.60 336.41 10.74 -45.86
CC(C(=O)NC1=CC=C(S(N)(=O)=O)C=C1)[N@H+](C)CCC(=O)[O-] REAL300009954939 0 41 0.0 -63.36 340.16 1.62 -61.74
CC(C(=O)NC1=CC=C(S(N)(=O)=O)C=C1)[N@@H+](C)CCC(=O)[O-] REAL300009954939 1 41 0.0 -64.21 339.25 1.63 -62.58
CC(C(=O)NC1=CC=C(S(N)(=O)=O)C=C1)N(C)CCC(=O)[O-] REAL300009954939 1 40 -1.0 -53.58 332.30 -0.72 -54.30
CCN(C(=O)C[N@H+](C)CCC(=O)[O-])C1CCS(=O)(=O)C1 REAL300009954940 0 42 0.0 -56.87 328.49 4.14 -52.73
CCN(C(=O)C[N@@H+](C)CCC(=O)[O-])C1CCS(=O)(=O)C1 REAL300009954940 1 42 0.0 -57.13 328.51 4.15 -52.98
CCN(C(=O)CN(C)CCC(=O)[O-])C1CCS(=O)(=O)C1 REAL300009954940 1 41 -1.0 -54.41 326.66 1.87 -52.54
CC(C(=O)NC1=CC=C(OC(F)(F)F)C=C1)[N@H+](C)CCC(=O)[O-] REAL300009954941 0 40 0.0 -54.37 332.01 6.43 -47.94
CC(C(=O)NC1=CC=C(OC(F)(F)F)C=C1)[N@@H+](C)CCC(=O)[O-] REAL300009954941 1 40 0.0 -56.23 331.05 6.47 -49.76
CC(C(=O)NC1=CC=C(OC(F)(F)F)C=C1)N(C)CCC(=O)[O-] REAL300009954941 1 39 -1.0 -48.33 324.11 4.10 -44.23
CC(C(=O)NC1=CC=C(OCC2=CC=CC=C2)C=C1)[N@H+](C)CCC(=O)[O-] REAL300009954942 0 50 0.0 -49.02 396.88 9.91 -39.11
CC(C(=O)NC1=CC=C(OCC2=CC=CC=C2)C=C1)[N@@H+](C)CCC(=O)[O-] REAL300009954942 1 50 0.0 -56.46 396.31 9.96 -46.50
CC(C(=O)NC1=CC=C(OCC2=CC=CC=C2)C=C1)N(C)CCC(=O)[O-] REAL300009954942 1 49 -1.0 -50.42 389.37 7.60 -42.82
COC1=CC=C(OC)C(NC(=O)C(C)[N@H+](C)CCC(=O)[O-])=C1 REAL300009954943 0 44 0.0 -55.01 342.73 5.34 -49.67
COC1=CC=C(OC)C(NC(=O)C(C)[N@@H+](C)CCC(=O)[O-])=C1 REAL300009954943 1 44 0.0 -46.32 342.43 5.34 -40.98
COC1=CC=C(OC)C(NC(=O)C(C)N(C)CCC(=O)[O-])=C1 REAL300009954943 1 43 -1.0 -51.54 335.82 3.08 -48.46
CC(C(=O)NC1=CC=C(C(C)(C)C)C=C1)[N@H+](C)CCC(=O)[O-] REAL300009954944 0 48 0.0 -45.58 361.76 8.95 -36.63
CC(C(=O)NC1=CC=C(C(C)(C)C)C=C1)[N@@H+](C)CCC(=O)[O-] REAL300009954944 1 48 0.0 -53.71 361.19 9.00 -44.71
CC(C(=O)NC1=CC=C(C(C)(C)C)C=C1)N(C)CCC(=O)[O-] REAL300009954944 1 47 -1.0 -56.82 357.07 6.64 -50.18
CC(C(=O)NC1=CC=CC2=CC=CC=C21)[N@H+](C)CCC(=O)[O-] REAL300009954945 0 42 0.0 -55.87 327.70 9.03 -46.84
CC(C(=O)NC1=CC=CC2=CC=CC=C21)[N@@H+](C)CCC(=O)[O-] REAL300009954945 1 42 0.0 -55.38 328.09 9.08 -46.30
CC(C(=O)NC1=CC=CC2=CC=CC=C21)N(C)CCC(=O)[O-] REAL300009954945 1 41 -1.0 -58.12 323.46 6.75 -51.37
CC(C(=O)NC1=CC=C(N2CCOCC2)C=C1)[N@H+](C)CCC(=O)[O-] REAL300009954946 0 49 0.0 -55.69 369.84 5.45 -50.24
CC(C(=O)NC1=CC=C(N2CCOCC2)C=C1)[N@@H+](C)CCC(=O)[O-] REAL300009954946 1 49 0.0 -55.22 369.48 5.50 -49.72
CC(C(=O)NC1=CC=C(N2CCOCC2)C=C1)N(C)CCC(=O)[O-] REAL300009954946 1 48 -1.0 -49.18 362.13 3.14 -46.04
CC(C(=O)NC1=CC=C(N2CCCCC2)C=C1)[N@H+](C)CCC(=O)[O-] REAL300009954947 0 51 0.0 -45.89 377.54 7.97 -37.92
CC(C(=O)NC1=CC=C(N2CCCCC2)C=C1)[N@@H+](C)CCC(=O)[O-] REAL300009954947 1 51 0.0 -46.17 378.52 7.92 -38.25
CC(C(=O)NC1=CC=C(N2CCCCC2)C=C1)N(C)CCC(=O)[O-] REAL300009954947 1 50 -1.0 -48.23 371.10 5.59 -42.64
CC(C(=O)NC1=CC=C(S(=O)(=O)N2CCCCC2)C=C1)[N@H+](C)CCC(=O)[O-] REAL300009954948 0 54 0.0 -61.61 422.92 6.65 -54.96
CC(C(=O)NC1=CC=C(S(=O)(=O)N2CCCCC2)C=C1)[N@@H+](C)CCC(=O)[O-] REAL300009954948 1 54 0.0 -62.68 422.61 6.64 -56.04
CC(C(=O)NC1=CC=C(S(=O)(=O)N2CCCCC2)C=C1)N(C)CCC(=O)[O-] REAL300009954948 1 53 -1.0 -62.40 417.89 4.29 -58.11
CC(C(=O)NC1=CC=C(Cl)C(C(F)(F)F)=C1)[N@H+](C)CCC(=O)[O-] REAL300009954949 0 39 0.0 -56.44 337.67 8.05 -48.39
CC(C(=O)NC1=CC=C(Cl)C(C(F)(F)F)=C1)[N@@H+](C)CCC(=O)[O-] REAL300009954949 1 39 0.0 -55.96 337.31 8.09 -47.87
CC(C(=O)NC1=CC=C(Cl)C(C(F)(F)F)=C1)N(C)CCC(=O)[O-] REAL300009954949 1 38 -1.0 -53.10 332.66 5.72 -47.38
CC(C(=O)NC1=CC=C(S(=O)(=O)N2CCOCC2)C=C1)[N@H+](C)CCC(=O)[O-] REAL300009954950 0 52 0.0 -55.01 412.91 4.27 -50.74
CC(C(=O)NC1=CC=C(S(=O)(=O)N2CCOCC2)C=C1)[N@@H+](C)CCC(=O)[O-] REAL300009954950 1 52 0.0 -55.27 413.88 4.22 -51.05
CC(C(=O)NC1=CC=C(S(=O)(=O)N2CCOCC2)C=C1)N(C)CCC(=O)[O-] REAL300009954950 1 51 -1.0 -54.06 406.97 1.94 -52.12
CCN1C2=C(C=CC=C2)C2=C1C=CC(NC(=O)C(C)[N@H+](C)CCC(=O)[O-])=C2 REAL300009954951 0 52 0.0 -50.30 407.13 11.36 -38.94
CCN1C2=C(C=CC=C2)C2=C1C=CC(NC(=O)C(C)[N@@H+](C)CCC(=O)[O-])=C2 REAL300009954951 1 52 0.0 -50.17 406.57 11.42 -38.75
CCN1C2=C(C=CC=C2)C2=C1C=CC(NC(=O)C(C)N(C)CCC(=O)[O-])=C2 REAL300009954951 1 51 -1.0 -66.96 402.51 9.04 -57.92
CC(C(=O)NC(C1=CC=CC=C1)C1=CC=CC=C1)[N@H+](C)CCC(=O)[O-] REAL300009954952 0 49 0.0 -46.17 386.64 10.79 -35.38
CC(C(=O)NC(C1=CC=CC=C1)C1=CC=CC=C1)[N@@H+](C)CCC(=O)[O-] REAL300009954952 1 49 0.0 -46.46 386.74 10.78 -35.68
CC(C(=O)NC1=CC=C(C(F)(F)F)C=C1)[N@H+](C)CCC(=O)[O-] REAL300009954953 0 39 0.0 -55.24 324.71 7.65 -47.59
CC(C(=O)NC1=CC=C(C(F)(F)F)C=C1)[N@@H+](C)CCC(=O)[O-] REAL300009954953 1 39 0.0 -56.33 323.75 7.68 -48.65
CC(C(=O)NC1=CC=C(C(F)(F)F)C=C1)N(C)CCC(=O)[O-] REAL300009954953 1 38 -1.0 -56.26 319.15 5.32 -50.94
CC1=CC=CC(C(C)C)=C1NC(=O)C(C)[N@H+](C)CCC(=O)[O-] REAL300009954954 0 48 0.0 -45.14 360.48 9.57 -35.57
CC1=CC=CC(C(C)C)=C1NC(=O)C(C)[N@@H+](C)CCC(=O)[O-] REAL300009954954 1 48 0.0 -45.29 355.75 9.34 -35.95
CC1=CC=CC(C(C)C)=C1NC(=O)C(C)N(C)CCC(=O)[O-] REAL300009954954 1 47 -1.0 -47.43 353.33 7.25 -40.18
CC1=NN(C2=CC=C(F)C=C2)C(NC(=O)C[N@H+](C)CCC(=O)[O-])=C1 REAL300009954955 0 43 0.0 -54.77 351.42 9.19 -45.58
CC1=NN(C2=CC=C(F)C=C2)C(NC(=O)C[N@@H+](C)CCC(=O)[O-])=C1 REAL300009954955 1 43 0.0 -54.58 351.43 9.18 -45.40
CC1=NN(C2=CC=C(F)C=C2)C(NC(=O)CN(C)CCC(=O)[O-])=C1 REAL300009954955 1 42 -1.0 -48.34 349.54 6.93 -41.41
CN(CCC(=O)[O-])CC(=O)N1C2=CC=CC=C2NC(=O)C12CCCC2 REAL300009954956 0 47 -1.0 -47.83 350.45 5.46 -42.37
C[N@H+](CCC(=O)[O-])CC(=O)N1C2=CC=CC=C2NC(=O)C12CCCC2 REAL300009954956 1 48 0.0 -50.16 357.41 7.50 -42.66
C[N@@H+](CCC(=O)[O-])CC(=O)N1C2=CC=CC=C2NC(=O)C12CCCC2 REAL300009954956 1 48 0.0 -49.86 358.02 7.44 -42.42
COC1=CC(C[N@H+](C)CCC(=O)[O-])=C([N+](=O)[O-])C=C1OC(F)F REAL300009954957 0 39 0.0 -53.78 323.14 7.95 -45.83
COC1=CC(C[N@@H+](C)CCC(=O)[O-])=C([N+](=O)[O-])C=C1OC(F)F REAL300009954957 1 39 0.0 -54.19 323.38 7.87 -46.32
COC1=CC(CN(C)CCC(=O)[O-])=C([N+](=O)[O-])C=C1OC(F)F REAL300009954957 1 38 -1.0 -54.77 322.26 6.06 -48.71
C[N@H+](CCC(=O)[O-])CC(=O)N(CC(F)(F)F)C1=CC=C(Cl)C=C1 REAL300009954958 0 39 0.0 -51.03 338.51 9.50 -41.53
C[N@@H+](CCC(=O)[O-])CC(=O)N(CC(F)(F)F)C1=CC=C(Cl)C=C1 REAL300009954958 1 39 0.0 -51.04 338.61 9.50 -41.54
CN(CCC(=O)[O-])CC(=O)N(CC(F)(F)F)C1=CC=C(Cl)C=C1 REAL300009954958 1 38 -1.0 -49.68 336.67 7.21 -42.47
CC(C)C1=CC=CC(C(C)C)=C1NC(=O)C[N@H+](C)CCC(=O)[O-] REAL300009954959 0 51 0.0 -47.92 380.11 10.32 -37.60
CC(C)C1=CC=CC(C(C)C)=C1NC(=O)C[N@@H+](C)CCC(=O)[O-] REAL300009954959 1 51 0.0 -48.22 381.72 10.33 -37.89
CC(C)C1=CC=CC(C(C)C)=C1NC(=O)CN(C)CCC(=O)[O-] REAL300009954959 1 50 -1.0 -46.94 379.56 8.06 -38.88
C[N@H+](CCOC1=CC=C(Br)C=C1)CCC(=O)[O-] REAL300009954960 0 33 0.0 -49.08 285.05 8.12 -40.96
C[N@@H+](CCOC1=CC=C(Br)C=C1)CCC(=O)[O-] REAL300009954960 1 33 0.0 -49.52 285.03 8.11 -41.41
C[N@H+](CCC(=O)[O-])CC(=O)N(CC1=CC=CC=C1)C(C)(C)C REAL300009954961 0 48 0.0 -43.08 346.91 9.63 -33.45
C[N@@H+](CCC(=O)[O-])CC(=O)N(CC1=CC=CC=C1)C(C)(C)C REAL300009954961 1 48 0.0 -43.38 347.19 9.68 -33.70
CN(CCC(=O)[O-])CC(=O)N(CC1=CC=CC=C1)C(C)(C)C REAL300009954961 1 47 -1.0 -49.28 345.79 7.39 -41.89
C[N@H+](CCC(=O)[O-])CC(=O)N(C1CCCCC1)C1CCCCC1 REAL300009954962 0 55 0.0 -42.18 379.71 10.79 -31.39
C[N@@H+](CCC(=O)[O-])CC(=O)N(C1CCCCC1)C1CCCCC1 REAL300009954962 1 55 0.0 -44.01 386.79 11.15 -32.86
CN(CCC(=O)[O-])CC(=O)N(C1CCCCC1)C1CCCCC1 REAL300009954962 1 54 -1.0 -46.50 375.67 8.45 -38.05
CC(C)CCN(CCC(C)C)C(=O)C[N@H+](C)CCC(=O)[O-] REAL300009954963 0 53 0.0 -44.94 392.82 10.45 -34.49
CC(C)CCN(CCC(C)C)C(=O)C[N@@H+](C)CCC(=O)[O-] REAL300009954963 1 53 0.0 -44.95 392.85 10.45 -34.50
CC(C)CCN(CCC(C)C)C(=O)CN(C)CCC(=O)[O-] REAL300009954963 1 52 -1.0 -46.88 391.15 8.17 -38.71
C[N@H+](CCC(=O)[O-])CC(=O)NC(C1=CC=CS1)C1=CC=C(F)C=C1 REAL300009954964 0 43 0.0 -49.83 367.21 9.45 -40.38
C[N@@H+](CCC(=O)[O-])CC(=O)NC(C1=CC=CS1)C1=CC=C(F)C=C1 REAL300009954964 1 43 0.0 -49.78 367.20 9.45 -40.33
CN(CCC(=O)[O-])CC(=O)NC(C1=CC=CS1)C1=CC=C(F)C=C1 REAL300009954964 1 42 -1.0 -47.53 365.39 7.18 -40.35
COC1=CC(CNC(=O)C[N@H+](C)CCC(=O)[O-])=CC=C1OCC1=CC=CC=C1 REAL300009954965 0 54 0.0 -52.49 434.09 9.53 -42.96
COC1=CC(CNC(=O)C[N@@H+](C)CCC(=O)[O-])=CC=C1OCC1=CC=CC=C1 REAL300009954965 1 54 0.0 -52.48 434.09 9.53 -42.95
COC1=CC(CNC(=O)CN(C)CCC(=O)[O-])=CC=C1OCC1=CC=CC=C1 REAL300009954965 1 53 -1.0 -50.73 432.25 7.27 -43.46
COC1=CC=C(NC(=O)C[N@H+](C)CCC(=O)[O-])C=C1S(=O)(=O)N(C)C REAL300009954966 0 48 0.0 -57.08 385.37 4.13 -52.95
COC1=CC=C(NC(=O)C[N@@H+](C)CCC(=O)[O-])C=C1S(=O)(=O)N(C)C REAL300009954966 1 48 0.0 -60.39 385.63 4.12 -56.27
COC1=CC=C(NC(=O)CN(C)CCC(=O)[O-])C=C1S(=O)(=O)N(C)C REAL300009954966 1 47 -1.0 -53.11 384.28 1.88 -51.23
C[N@H+](CCC(=O)[O-])CC(=O)NCCC1=CC=C(OC(F)F)C=C1 REAL300009954967 0 43 0.0 -52.82 354.35 6.71 -46.11
C[N@@H+](CCC(=O)[O-])CC(=O)NCCC1=CC=C(OC(F)F)C=C1 REAL300009954967 1 43 0.0 -52.76 354.34 6.72 -46.04
CN(CCC(=O)[O-])CC(=O)NCCC1=CC=C(OC(F)F)C=C1 REAL300009954967 1 42 -1.0 -51.71 352.50 4.45 -47.26
C[N@H+](CCC(=O)[O-])CC(=O)NC(C1=CC=CS1)C1=CC=CC=C1 REAL300009954968 0 43 0.0 -47.79 360.81 9.38 -38.41
C[N@@H+](CCC(=O)[O-])CC(=O)NC(C1=CC=CS1)C1=CC=CC=C1 REAL300009954968 1 43 0.0 -47.73 360.84 9.38 -38.35
CN(CCC(=O)[O-])CC(=O)NC(C1=CC=CS1)C1=CC=CC=C1 REAL300009954968 1 42 -1.0 -47.91 358.96 7.12 -40.79
COC1=CC=C(OC)C(C(C)NC(=O)C[N@H+](C)CCC(=O)[O-])=C1 REAL300009954969 0 47 0.0 -48.73 367.84 5.90 -42.83
COC1=CC=C(OC)C(C(C)NC(=O)C[N@@H+](C)CCC(=O)[O-])=C1 REAL300009954969 1 47 0.0 -48.74 367.88 5.90 -42.84
COC1=CC=C(OC)C(C(C)NC(=O)CN(C)CCC(=O)[O-])=C1 REAL300009954969 1 46 -1.0 -50.28 366.03 3.63 -46.65
CNS(=O)(=O)C1=CC(NC(=O)C[N@H+](C)CCC(=O)[O-])=CC=C1C REAL300009954970 0 44 0.0 -58.62 358.56 3.33 -55.29
CNS(=O)(=O)C1=CC(NC(=O)C[N@@H+](C)CCC(=O)[O-])=CC=C1C REAL300009954970 1 44 0.0 -58.29 359.73 3.23 -55.06
CNS(=O)(=O)C1=CC(NC(=O)CN(C)CCC(=O)[O-])=CC=C1C REAL300009954970 1 43 -1.0 -56.67 357.10 1.09 -55.58
CC(C)C1=CC=C(C(NC(=O)C[N@H+](C)CCC(=O)[O-])C(C)C)C=C1 REAL300009954971 0 54 0.0 -46.87 402.26 10.22 -36.65
CC(C)C1=CC=C(C(NC(=O)C[N@@H+](C)CCC(=O)[O-])C(C)C)C=C1 REAL300009954971 1 54 0.0 -46.76 397.98 10.45 -36.31
CC(C)C1=CC=C(C(NC(=O)CN(C)CCC(=O)[O-])C(C)C)C=C1 REAL300009954971 1 53 -1.0 -46.17 396.16 8.19 -37.98
COC1=CC(CCNC(=O)C[N@H+](C)CCC(=O)[O-])=CC=C1OC(F)F REAL300009954972 0 47 0.0 -55.22 383.60 6.61 -48.61
COC1=CC(CCNC(=O)C[N@@H+](C)CCC(=O)[O-])=CC=C1OC(F)F REAL300009954972 1 47 0.0 -55.21 383.59 6.61 -48.60
COC1=CC(CCNC(=O)CN(C)CCC(=O)[O-])=CC=C1OC(F)F REAL300009954972 1 46 -1.0 -53.55 381.75 4.35 -49.20
COC1=CC(CNC(=O)C[N@H+](C)CCC(=O)[O-])=CC(OC)=C1OC REAL300009954973 0 48 0.0 -53.73 385.49 5.48 -48.25
COC1=CC(CNC(=O)C[N@@H+](C)CCC(=O)[O-])=CC(OC)=C1OC REAL300009954973 1 48 0.0 -53.73 385.49 5.49 -48.24
COC1=CC(CNC(=O)CN(C)CCC(=O)[O-])=CC(OC)=C1OC REAL300009954973 1 47 -1.0 -50.48 383.65 3.22 -47.26
CCOC1=CC=C(OCCNC(=O)C[N@H+](C)CCC(=O)[O-])C=C1 REAL300009954974 0 47 0.0 -49.57 374.83 6.20 -43.37
CCOC1=CC=C(OCCNC(=O)C[N@@H+](C)CCC(=O)[O-])C=C1 REAL300009954974 1 47 0.0 -49.36 374.84 6.19 -43.17
CCOC1=CC=C(OCCNC(=O)CN(C)CCC(=O)[O-])C=C1 REAL300009954974 1 46 -1.0 -49.44 372.99 3.93 -45.51
COC1=CC=C(C2(C)NC(=O)N(NC(=O)CN(C)CCC(=O)[O-])C2=O)C=C1 REAL300009954975 0 48 -1.0 -56.81 395.70 2.42 -54.39
COC1=CC=C(C2(C)NC(=O)N(NC(=O)C[N@H+](C)CCC(=O)[O-])C2=O)C=C1 REAL300009954975 1 49 0.0 -55.67 397.58 4.73 -50.94
COC1=CC=C(C2(C)NC(=O)N(NC(=O)C[N@@H+](C)CCC(=O)[O-])C2=O)C=C1 REAL300009954975 1 49 0.0 -55.93 397.57 4.69 -51.24
COC1=CC=CC(C2(C)NC(=O)N(NC(=O)CN(C)CCC(=O)[O-])C2=O)=C1 REAL300009954976 0 48 -1.0 -56.33 395.69 2.46 -53.87
COC1=CC=CC(C2(C)NC(=O)N(NC(=O)C[N@H+](C)CCC(=O)[O-])C2=O)=C1 REAL300009954976 1 49 0.0 -55.43 397.58 4.68 -50.75
COC1=CC=CC(C2(C)NC(=O)N(NC(=O)C[N@@H+](C)CCC(=O)[O-])C2=O)=C1 REAL300009954976 1 49 0.0 -55.15 397.51 4.73 -50.42
CCC1(C2=CC=CC=C2)NC(=O)N(NC(=O)CN(C)CCC(=O)[O-])C1=O REAL300009954977 0 47 -1.0 -55.26 386.09 4.23 -51.03
CCC1(C2=CC=CC=C2)NC(=O)N(NC(=O)C[N@H+](C)CCC(=O)[O-])C1=O REAL300009954977 1 48 0.0 -54.16 387.96 6.46 -47.70
CCC1(C2=CC=CC=C2)NC(=O)N(NC(=O)C[N@@H+](C)CCC(=O)[O-])C1=O REAL300009954977 1 48 0.0 -53.84 387.94 6.49 -47.35
CN(CCC(=O)[O-])CC(=O)NN1C(=O)NC(C)(CCC2=CC=CC=C2)C1=O REAL300009954978 0 50 -1.0 -57.64 411.10 4.61 -53.03
C[N@H+](CCC(=O)[O-])CC(=O)NN1C(=O)NC(C)(CCC2=CC=CC=C2)C1=O REAL300009954978 1 51 0.0 -55.88 412.95 6.87 -49.01
C[N@@H+](CCC(=O)[O-])CC(=O)NN1C(=O)NC(C)(CCC2=CC=CC=C2)C1=O REAL300009954978 1 51 0.0 -56.07 412.82 6.87 -49.20
COC1=CC=C(Br)C=C1C[N@H+](C)CCC(=O)[O-] REAL300009954979 0 33 0.0 -43.55 278.74 7.91 -35.64
COC1=CC=C(Br)C=C1C[N@@H+](C)CCC(=O)[O-] REAL300009954979 1 33 0.0 -43.32 284.33 7.74 -35.58
CC1=NN(C2=CC=CC=C2)C(Cl)=C1CN(C)CCC(=O)[O-] REAL300009954980 0 38 -1.0 -46.18 322.60 7.23 -38.95
CC1=NN(C2=CC=CC=C2)C(Cl)=C1C[N@H+](C)CCC(=O)[O-] REAL300009954980 1 39 0.0 -46.61 324.45 9.54 -37.07
CC1=NN(C2=CC=CC=C2)C(Cl)=C1C[N@@H+](C)CCC(=O)[O-] REAL300009954980 1 39 0.0 -46.28 325.54 9.59 -36.69
C[N@H+](CCOC1=CC=C(S(N)(=O)=O)C=C1)CCC(=O)[O-] REAL300009954981 0 38 0.0 -57.07 317.97 2.45 -54.62
C[N@@H+](CCOC1=CC=C(S(N)(=O)=O)C=C1)CCC(=O)[O-] REAL300009954981 1 38 0.0 -58.54 317.90 2.44 -56.10
CC(C)C(NC(=O)C[N@H+](C)CCC(=O)[O-])C1=CC=C2OCCCOC2=C1 REAL300009954982 0 54 0.0 -52.33 404.83 8.22 -44.11
CC(C)C(NC(=O)C[N@@H+](C)CCC(=O)[O-])C1=CC=C2OCCCOC2=C1 REAL300009954982 1 54 0.0 -52.04 401.04 8.56 -43.48
CC(C)C(NC(=O)CN(C)CCC(=O)[O-])C1=CC=C2OCCCOC2=C1 REAL300009954982 1 53 -1.0 -50.30 402.98 5.96 -44.34
CN(CCC(=O)[O-])CC1=NC(C2=CC=CC(Br)=C2)=NO1 REAL300009954983 0 33 -1.0 -44.03 305.46 4.94 -39.09
C[N@H+](CCC(=O)[O-])CC1=NC(C2=CC=CC(Br)=C2)=NO1 REAL300009954983 1 34 0.0 -51.28 307.63 7.32 -43.96
C[N@@H+](CCC(=O)[O-])CC1=NC(C2=CC=CC(Br)=C2)=NO1 REAL300009954983 1 34 0.0 -51.07 307.76 7.04 -44.03
C[N@H+](CCC(=O)[O-])CC(=O)NC(=O)NC1=CC=C2OCCCOC2=C1 REAL300009954984 0 46 0.0 -63.56 366.18 6.14 -57.42
C[N@@H+](CCC(=O)[O-])CC(=O)NC(=O)NC1=CC=C2OCCCOC2=C1 REAL300009954984 1 46 0.0 -63.77 366.19 6.14 -57.63
CN(CCC(=O)[O-])CC(=O)NC(=O)NC1=CC=C2OCCCOC2=C1 REAL300009954984 1 45 -1.0 -61.00 364.34 3.90 -57.10
CCN1C2=NN=C(CN(C)CCC(=O)[O-])N2C2=CC=CC=C2C1=O REAL300009954985 0 42 -1.0 -45.65 340.83 9.51 -36.14
CC(C(=O)N1CC(=O)NC2=CC=CC=C21)[N@H+](C)CCC(=O)[O-] REAL300009954986 0 41 0.0 -55.50 319.05 5.93 -49.57
CC(C(=O)N1CC(=O)NC2=CC=CC=C21)[N@@H+](C)CCC(=O)[O-] REAL300009954986 1 41 0.0 -57.40 318.21 5.93 -51.47
CC(C(=O)N1CC(=O)NC2=CC=CC=C21)N(C)CCC(=O)[O-] REAL300009954986 1 40 -1.0 -48.90 312.72 3.59 -45.31
CC(C(=O)N1CC(=O)NC2=CC(C(F)(F)F)=CC=C21)[N@H+](C)CCC(=O)[O-] REAL300009954987 0 44 0.0 -56.46 358.06 6.93 -49.53
CC(C(=O)N1CC(=O)NC2=CC(C(F)(F)F)=CC=C21)[N@@H+](C)CCC(=O)[O-] REAL300009954987 1 44 0.0 -58.98 357.24 6.94 -52.04
CC(C(=O)N1CC(=O)NC2=CC(C(F)(F)F)=CC=C21)N(C)CCC(=O)[O-] REAL300009954987 1 43 -1.0 -46.81 351.67 4.59 -42.22
C[N@H+](CCC(=O)[O-])CCC(=O)NN1C(=O)NC2(CCCCC2)C1=O REAL300009954988 0 48 0.0 -61.50 375.57 4.97 -56.53
C[N@@H+](CCC(=O)[O-])CCC(=O)NN1C(=O)NC2(CCCCC2)C1=O REAL300009954988 1 48 0.0 -61.61 375.71 4.96 -56.65
C[N@H+](CCC(=O)[O-])CCC(=O)NC1=C(Cl)C=CC=C1Cl REAL300009954989 0 36 0.0 -54.68 326.39 8.18 -46.50
C[N@@H+](CCC(=O)[O-])CCC(=O)NC1=C(Cl)C=CC=C1Cl REAL300009954989 1 36 0.0 -54.75 326.38 8.17 -46.58
C[N@H+](CCC(=O)[O-])CCC(=O)NC1=CC(Cl)=CC=C1Cl REAL300009954990 0 36 0.0 -55.28 321.58 7.95 -47.33
C[N@@H+](CCC(=O)[O-])CCC(=O)NC1=CC(Cl)=CC=C1Cl REAL300009954990 1 36 0.0 -55.30 321.58 7.96 -47.34
C[N@H+](CCC(=O)[O-])CCC(=O)NC1=CC=CC2=CC=CC=C21 REAL300009954991 0 42 0.0 -58.20 332.46 9.19 -49.01
C[N@@H+](CCC(=O)[O-])CCC(=O)NC1=CC=CC2=CC=CC=C21 REAL300009954991 1 42 0.0 -58.08 332.46 9.19 -48.89
C[N@H+](CCC(=O)[O-])CCC(=O)NC1=CC=CC(S(N)(=O)=O)=C1 REAL300009954992 0 41 0.0 -67.51 344.09 1.76 -65.75
C[N@@H+](CCC(=O)[O-])CCC(=O)NC1=CC=CC(S(N)(=O)=O)=C1 REAL300009954992 1 41 0.0 -67.52 344.09 1.76 -65.76
COC1=CC=C(Cl)C=C1NC(=O)CC[N@H+](C)CCC(=O)[O-] REAL300009954993 0 40 0.0 -56.44 334.59 6.72 -49.72
COC1=CC=C(Cl)C=C1NC(=O)CC[N@@H+](C)CCC(=O)[O-] REAL300009954993 1 40 0.0 -56.43 334.59 6.72 -49.71
C[N@H+](CCC(=O)[O-])CCC(=O)NC1=CC=CC(S(=O)(=O)N2CCCC2)=C1 REAL300009954994 0 51 0.0 -64.65 412.06 5.93 -58.72
C[N@@H+](CCC(=O)[O-])CCC(=O)NC1=CC=CC(S(=O)(=O)N2CCCC2)=C1 REAL300009954994 1 51 0.0 -67.16 412.08 5.92 -61.24
C[N@H+](CCC(=O)[O-])CCC(=O)NC1=CC=C(Cl)C=C1F REAL300009954995 0 36 0.0 -54.94 312.53 7.43 -47.51
C[N@@H+](CCC(=O)[O-])CCC(=O)NC1=CC=C(Cl)C=C1F REAL300009954995 1 36 0.0 -55.08 312.53 7.42 -47.66
C[N@H+](CCC(=O)[O-])CCC(=O)NC1=CC=C(Br)C=C1F REAL300009954996 0 36 0.0 -54.94 317.09 7.53 -47.41
C[N@@H+](CCC(=O)[O-])CCC(=O)NC1=CC=C(Br)C=C1F REAL300009954996 1 36 0.0 -55.12 317.09 7.51 -47.61
C[N@H+](CCC(=O)[O-])CCC(=O)NCCC1=CC=C(S(N)(=O)=O)C=C1 REAL300009954997 0 47 0.0 -66.13 391.63 2.65 -63.48
C[N@@H+](CCC(=O)[O-])CCC(=O)NCCC1=CC=C(S(N)(=O)=O)C=C1 REAL300009954997 1 47 0.0 -66.08 391.63 2.65 -63.43
C[N@H+](CCC(=O)[O-])CCC(=O)NC1CCCC2=CC=CC=C21 REAL300009954998 0 46 0.0 -55.21 349.34 8.60 -46.61
C[N@@H+](CCC(=O)[O-])CCC(=O)NC1CCCC2=CC=CC=C21 REAL300009954998 1 46 0.0 -55.02 349.31 8.61 -46.41
C[N@H+](CCC(=O)[O-])CC1=CC=C(C(=O)NC2=CC=CC=C2)C=C1 REAL300009954999 0 43 0.0 -55.44 345.63 9.74 -45.70
C[N@@H+](CCC(=O)[O-])CC1=CC=C(C(=O)NC2=CC=CC=C2)C=C1 REAL300009954999 1 43 0.0 -56.21 345.67 9.73 -46.48
C[N@H+](CCC(=O)[O-])CCC(=O)NC(C1=CC=CC=C1)C1=CC=CC=C1 REAL300009955000 0 49 0.0 -57.10 390.88 10.93 -46.17
C[N@@H+](CCC(=O)[O-])CCC(=O)NC(C1=CC=CC=C1)C1=CC=CC=C1 REAL300009955000 1 49 0.0 -57.13 390.90 10.96 -46.17